## Sheet1
融一公司消防系统维保质量考核表
项目名称： |  | 维保单位名称： 维保时间段： |  | 经办人： |  | 日期：
序号 | 考核项目 | 考核内容 | 分值 |  | 得分 | 备注
1 | 作业人员 工作纪律 | 维保人员具备专业技术，持证上岗 | 2 | 15
|  | 人员变动时，在人员变动的当月提供加盖公章的《人员变动名册》 | 2
|  | 维保人员遵守安全管理制度，做好安全防范措施 | 2
|  | 维保人员服从甲方安全管理负责人和公司领导工作安排，按时交待完成工作任务 | 2
|  | 维保人员在接到通知的4小时内到达紧急维修现场 | 4
|  | 按约定配备维保人员开展维保、检测工作 | 3
2 | 工作计划 和安排 | 按合同要求准时提供月度、年度维护保养计划及维保服务标准 | 3 | 18
|  | 按时进行半年度系统联动测试 | 4
|  | 工作计划安排合理，能按合同约定完成年度工作任务，做到各系统全年全覆盖 | 4
|  | 每月对消防系统进行维护保养时对发现的存在问题提交解决方案 | 4
|  | 积极配合消防主管部门、业主等部门的检查及整改工作 | 3
3 | 工作质量 | 各类设施设备维护保养达标，原有功能正常 | 6 | 52
|  | 按合同拟定工作计划及维保服务标准按时按量完成工作任务： （1）消防火灾自动报警系统：火灾报警控制器、通讯控制柜、手动报警按钮及温感和烟感抽检）等。（4分） （2）水喷淋灭火系统：喷淋头、压力开关、消防水泵、管道阀门、管网、消防管道闸阀等。（4分） （3）消防栓灭火系统：室内消防栓、室外消防栓、消防水泵、水泵接合器、消防水池、消防管道阀门、管网等（4分） （4）防火门系统、防火卷帘门系统：闭门器、顺序器、卷帘门控制箱、电机、限位器、帘片、按钮盒等。（4分） （5）应急照明及疏散指示：应急灯、安全出口指示灯、疏散指示牌。（4分） （6）设备房气体灭火系统（控制器、灭火剂储存器、报警器、文、烟感应器、喷嘴等）。（3分） （7）防排烟系统（风机、排烟风管、防火阀、远程启动等）。（4分） | 27
|  | 维保期间，能及时发现安全隐患并及时进行维修，消防主机显示故障能及时排除 | 8
|  | 突发故障4小时内完成修复，如需更换器材，应在配件或设备到货后48小时内修复 | 6
|  | 配合业主及租户对二次装修消防施工或消防故障点维修，并有效接入主机且无客户投诉 | 5
4 | 维保记录 | 维保记录如实、齐全、全面 | 5 | 15
|  | 在维保工作完成后5个工作日内出具相应月度、年度维保报告 | 5
|  | 在维保期间发现的问题在3个工作内以书面形式通知，并提供受损设备及维修所需要的材料清单 | 5
合计 |  |  | 100 | 100
融一公司： |  |  | 维保单位：
备注：每期（三个月）需考核一次，考核得分低于90分为不合格，不得付款，待整改合格后，才可进行结算。