## 表-08 分部分项工程和单价措施项目清单与计价表(含分部小计)
工程量清单
工程名称：天河区机关大院4号楼负一层消防系统设施改造项目
序号 | 项目编码 | 项目名称 | 项目特征描述 | 计量单位 | 工程量 | 金额（元）
[6 empty] | 综合单价 | 综合合价
消防灭火系统
1 | 粤R2-3-42 | 旧消防栓管拆除 DN65 | 1.工作内容:旧消防栓管拆除 DN65 | m | 5.5
2 | 粤R2-3-42 | 旧消防栓管拆除 DN100 | 1.工作内容:旧消防栓管拆除 DN65 | m | 53.6
3 | 粤R2-3-42 | 旧喷淋管拆除 DN25 | 1.工作内容:旧喷淋管拆除 DN25 | m | 11.8
4 | 粤R2-3-42 | 旧喷淋管拆除 DN32 | 1.工作内容:旧喷淋管拆除 DN32 | m | 110.8
5 | 粤R2-3-42 | 旧喷淋管拆除 DN40 | 1.工作内容:旧喷淋管拆除 DN40 | m | 37
6 | 粤R2-3-42 | 旧喷淋管拆除 DN50 | 1.工作内容:旧喷淋管拆除 DN50 | m | 8
7 | 粤R2-3-42 | 旧喷淋管拆除 DN65 | 1.工作内容:旧喷淋管拆除 DN65 | m | 13.8
8 | 粤R2-3-42 | 旧喷淋管拆除 DN80 | 1.工作内容:旧喷淋管拆除 DN80 | m | 19.8
9 | 粤R2-3-42 | 旧喷淋管拆除 DN100 | 1.工作内容:旧喷淋管拆除 DN100 | m | 24.7
10 | 030901002001 | 消防栓内外壁热镀锌钢管螺纹连接 DN65 | 1.安装部位:室内 2.材质、规格:内外壁热浸镀锌钢管 DN65 3.连接形式:卡箍连接 4.卡箍及零配件:按施工工艺配置 5.压力试验及冲洗设计要求:按规范施工 6.管道标识设计要求:刷樟丹二道，红色调和漆二道 | m | 5.5
11 | 030901002002 | 消防栓内外壁热镀锌钢管卡箍连接 DN100 | 1.安装部位:室内 2.材质、规格:内外壁热浸镀锌钢管 DN100 3.连接形式:卡箍连接 4.卡箍及零配件:按施工工艺配置 5.压力试验及冲洗设计要求:按规范施工 6.管道标识设计要求:刷樟丹二道，红色调和漆二道 | m | 53.6
12 | 030901002003 | 水喷淋内外壁热镀锌钢管螺纹连接 DN25 | 1.安装部位:室内 2.材质、规格:内外壁热浸镀锌钢管 DN25 3.连接形式:螺纹连接 4.卡箍及零配件:按施工工艺配置 5.管道标识设计要求:刷樟丹二道，红色调和漆二道 | m | 118.8
13 | 030901002004 | 水喷淋内外壁热镀锌钢管螺纹连接 DN32 | 1.安装部位:室内 2.材质、规格:内外壁热浸镀锌钢管 DN32 3.连接形式:螺纹连接 4.卡箍及零配件:按施工工艺配置 5.管道标识设计要求:刷樟丹二道，红色调和漆二道 | m | 110.8
14 | 030901002005 | 水喷淋内外壁热镀锌钢管螺纹连接 DN40 | 1.安装部位:室内 2.材质、规格:内外壁热浸镀锌钢管 DN40 3.连接形式:螺纹连接 4.卡箍及零配件:按施工工艺配置 5.管道标识设计要求:刷樟丹二道，红色调和漆二道 | m | 37
15 | 030901002006 | 水喷淋内外壁热镀锌钢管螺纹连接 DN50 | 1.安装部位:室内 2.材质、规格:内外壁热浸镀锌钢管 DN50 3.连接形式:螺纹连接 4.卡箍及零配件:按施工工艺配置 5.管道标识设计要求:刷樟丹二道，红色调和漆二道 | m | 8
16 | 030901002007 | 水喷淋内外壁热镀锌钢管螺纹连接 DN65 | 1.安装部位:室内 2.材质、规格:内外壁热浸镀锌钢管 DN65 3.连接形式:螺纹连接 4.压力试验及冲洗设计要求:按规范施工 5.管道标识设计要求:刷樟丹二道，红色调和漆二道 | m | 13.8
17 | 030901002008 | 水喷淋内外壁热镀锌钢管卡箍连接 DN80 | 1.安装部位:室内 2.材质、规格:内外壁热浸镀锌钢管 DN80 3.连接形式:螺纹连接 4.压力试验及冲洗设计要求:按规范施工 5.管道标识设计要求:刷樟丹二道，红色调和漆二道 | m | 19.8
18 | 030901002009 | 水喷淋内外壁热镀锌钢管卡箍连接 DN100 | 1.安装部位:室内 2.材质、规格:内外壁热浸镀锌钢管 DN100 3.连接形式:卡箍连接 4.卡箍及零配件:按施工工艺配置 5.压力试验及冲洗设计要求:按规范施工 6.管道标识设计要求:刷樟丹二道，红色调和漆二道 | m | 24.7
19 | 030901003001 | 消防喷淋头 DN15 | 1.名称:消防喷淋头 2.材质、型号、规格:金属、DN15 | 个 | 87
20 | 031003003001 | 法兰闸阀 DN100 | 1.类型:法兰阀 2.材质:金属 3.规格、压力等级:DN100 | 个 | 1
21 | 030901010001 | 不锈钢消防栓箱 1800*700*240 | 1.安装方式:暗装 2.型号、规格:DN65 3.附件材质、规格:水龙带、卷盘等 | 套 | 2
22 | 030901013001 | 手提式干粉灭火器 MF/ABC3 | 1.形式:手提式干粉灭火器 2.规格、型号:MF/ABC3 | 套 | 10
23 | 030901013002 | 防毒面具 | 1.形式:防毒面具 | 套 | 10
24 | 031001008001 | DN100管过墙穿孔打孔及修补 | 1.名称:DN100管过墙穿孔打孔及修补 | 个 | 3
25 | 030905002001 | 水灭火控制装置调试 | 1.系统形式:500点以上 | 点 | 1
27 | 031301017001 | 脚手架搭拆费 |  | 项 | 1
火灾自动报警系统
1 | 030904001001 | 烟感探测器 | 1.名称:烟感探测器 2.线制:总线制 | 个 | 36
2 | 030904003001 | 智能式手报按钮 | 1.名称:智能式手报按钮 | 个 | 1
3 | 030411004001 | 管内穿线 ZR-RVS-2*1.5mm2 | 1.名称:消防报警总线 2.型号:ZR-RVS 3.规格:2x1.5 4.材质:铜芯 | m | 174.7
4 | 030411001001 | 镀锌电线管 SC20 | 1.名称:镀锌钢管 2.材质:SC 3.规格:20 4.配置形式:暗配 5.按设计要求及规范施工至验收合格 | m | 173.7
5 | 030411006001 | 接线盒 | 1.名称:接线盒 2.安装形式:暗装 | 个 | 5
6 | 030905001001 | 自动报警系统调试 | 1.名称:自动报警系统调试 | 系统 | 1
7 | 031301017001 | 脚手架搭拆费 |  | 项 | 1
消防广播系统
1 | 030904004001 | 消防广播 | 1.名称:消防警铃 | 个 | 2
2 | 030904007001 | 消防喇叭 | 1.名称:消防喇叭 2.安装方式:吸顶安装 | 个 | 3
3 | 030411006001 | 接线盒 | 1.名称:接线盒 2.安装形式:暗装 | 个 | 5
4 | 030411004001 | 管内穿线 ZR-RVS-2*1.5mm2 | 1.名称:广播线+警铃线 2.型号:ZR-RVS 3.规格:2x1.5 4.材质:铜芯 | m | 92.3
5 | 030411001001 | 镀锌电线管 SC20 | 1.名称:镀锌钢管 2.材质:SC 3.规格:20 4.配置形式:暗配 5.按设计要求及规范施工至验收合格 | m | 90.3
6 | 031301017001 | 脚手架搭拆费 |  | 项 | 1
应急疏散照明系统
1 | 030412004001 | 自带电源应急灯LED | 1.名称:自带电源应急灯LED 2.安装形式:壁式 | 套 | 10
2 | 030412004002 | 消防出口指示灯 | 1.名称:消防出口指示灯 2.安装形式:壁式 | 套 | 5
3 | 030412004003 | 消防疏散指示灯 | 1.名称:消防疏散指示灯 2.安装形式:壁式 | 套 | 3
4 | 030404035001 | 单相二三孔插座 | 1.名称:单相二三孔插座 2.安装方式:暗装 | 个 | 10
5 | 030411004001 | 管内穿线 ZR-BVV-2.5mm2 | 1.配线形式:管内穿线 2.型号:ZR-BVV 3.规格:2.5 4.材质:铜芯 5.配线部位:室内 | m | 484.81
6 | 030411001001 | 镀锌电线管 SC20 | 1.名称:镀锌钢管 2.材质:SC 3.规格:20 4.配置形式:暗配 5.按设计要求及规范施工至验收合格 | m | 477.81
7 | 031301017001 | 脚手架搭拆费 |  | 项 | 1
防排烟系统
1 | 030108003001 | 排烟风机 PYD G=8000M3/H 400Pa 1.5KW | 1.名称:排烟风机 2.型号: PYD G=8000M3/H 400Pa 1.5KW 3.安装方式:吊挂式 4.减振底座形式、数量:型钢吊架 减震器 5.设备支架除锈、油漆设计要求:除锈、刷红丹防锈漆2道；调和漆2道 | 台 | 1
2 | 030702001001 | 热镀锌钢板矩形通风管道制作安装 ≤4000 δ=1.0mm | 1.名称:热镀锌钢板风管 2.材质:热镀锌钢板 3.形状:矩形 4.规格:长边长(mm) ≤1000 5.板材厚度:δ=1.0mm 6.管件、法兰等附件及支架设计要求:符合设计图纸要求 | m2 | 60.9
3 | 030702001002 | 热镀锌钢板矩形通风管道制作安装 ≤1000 δ=0.75mm | 1.名称:热镀锌钢板风管 2.材质:热镀锌钢板 3.形状:矩形 4.规格:长边长(mm) ≤1000 5.板材厚度:δ=0.7mm 6.管件、法兰等附件及支架设计要求:符合设计图纸要求 | m2 | 15.9
4 | 030703019001 | 风管防火软接头 | 1.名称:风管软接头 2.材质:帆布 | m2 | 0.96
5 | 030703001001 | 防火阀 280℃ 800*250 | 1.名称:防火阀 2.型号:280°C 3.规格:800*250 | 个 | 1
6 | 030703007001 | 铝合金双层百叶排风口 400*400 | 1.名称:铝合金双层百叶排风口 2.规格:400*400 | 个 | 2
7 | 030703007002 | 铝合金双层百叶排风口 800*320 | 1.名称:铝合金双层百叶排风口 2.规格:800*320 | 个 | 1
8 | 030411004001 | 管内穿线 ZR-BVV 4mm2 | 1.名称:配线 2.规格:4mm2 3.材质:铜芯 | m | 26.5
9 | 030411004002 | 管内穿线 ZR-BVV 6mm2 | 1.名称:配线 2.规格:6mm2 3.材质:铜芯 | m | 48
10 | 030411004003 | 管内穿线 ZR-RVS-2*1.5mm2 | 1.名称:消防报警总线 2.型号:ZR-RVS 3.规格:2x1.5 4.材质:铜芯 | m | 33
11 | 030411001001 | 镀锌电线管 SC20 | 1.名称:镀锌钢管 2.材质:SC 3.规格:20 4.配置形式:暗配 5.按设计要求及规范施工至验收合格 | m | 47.8
12 | 030904008001 | 输入/输出模块 8301 | 1.名称:输入/输出模块 8301 | 个 | 1
13 | 030404017001 | 风机控制箱（含双电源） | 1.名称:风机控制箱（含双电源） | 台 | 1
14 | 030404017002 | 消防电源箱 | 1.名称:消防电源箱 | 台 | 1
15 | 030704001001 | 通风工程检测、调试 | 1.名称:通风工程检测、调试 | 系统 | 1
16 | 031301017001 | 脚手架搭拆费 |  | 项 | 1
17 |  | 绿色施工安全防护措施费 | 1.名称:绿色施工安全防护措施费 | 项 | 1
18 |  | 夜间施工费 | 1.名称:夜间施工费 | 项 | 1
19 |  | 其他措施费 | 1.名称:其他措施费 | 项 | 1
20 |  | 卫生清洁费 | 1.名称:卫生清洁费 | 项 | 1