## 表-04 单位工程招标控制价汇总表
单位工程招标控制价汇总表
工程名称：机电安装工程 |  | 标段： |  | 第 1 页 共 1 页
序号 | 汇总内容 |  | 金额:(元) |  | 其中：暂估价(元)
1 | 分部分项合计
1.1 | 拆除
1.2 | 电气
1.3 | 给排水
2 | 措施合计
2.1 | 绿色施工安全防护措施费
2.2 | 其他措施费
3 | 其他项目
3.1 | 暂列金额
3.2 | 暂估价
3.3 | 计日工
3.4 | 总承包服务费
3.5 | 预算包干费
3.6 | 工程优质费
3.7 | 概算幅度差
3.8 | 索赔费用
3.9 | 现场签证费用
3.10 | 其他费用
4 | 税前工程造价
5 | 增值税销项税额
6 | 总造价
7 | 人工费
招标控制价合计=1+2+3+5
注：本表适用于单位工程招标控制价或投标报价的汇总，如无单位工程划分，单项工程也使用本表汇总
表—04

## 表-08 分部分项工程和单价措施项目清单与计价表
分部分项工程和单价措施项目清单与计价表
工程名称：机电安装工程 |  |  |  | 标段： |  |  |  | 第 1 页 共 5 页
序号 | 项目编码 | 项目名称 | 项目特征描述 |  | 计量单位 | 工程量 | 金额（元）
[7 empty] | 综合单价 |  | 综合合价 | 其中
暂估价
拆除
1 | 粤R2-1-69 | 原有机电安装工程拆除 | 1.拆除原有开关、插座、线路、电箱、线槽、给排水管、洁具等（具体依据现场情况而定） |  | 项 | 1
拆除合计
电气
2 | 030404017001 | 总配电箱 | 1.名称:配电箱 2.型号:含箱内开关组件 |  | 台 | 1
3 | 030404017002 | 一层配电箱 | 1.名称:配电箱 2.型号:含箱内开关组件 |  | 台 | 1
4 | 030404017003 | 二层配电箱 | 1.名称:配电箱 2.型号:含箱内开关组件 |  | 台 | 1
5 | 030408001002 | 电力电缆 | 1.名称:铜芯电力电缆 2.规格:WDZ-YJY-4*35+1*16 3.电压等级(kV):1KV |  | m | 10
6 | 030408001003 | 电力电缆 | 1.名称:铜芯电力电缆 2.规格:WDZ-YJY-4*50+1*25 3.电压等级(kV):1KV |  | m | 5
7 | 030408006002 | 电力电缆头 | 1.名称:电力电缆头 2.规格:70mm2以下 3.电压等级(kV):1KV |  | 个 | 4
8 | 030411002001 | 线槽 | 1.名称:金属线槽 2.规格:MR-200*100*1.2 |  | m | 8.8
9 | 030413001001 | 铁构件 | 1.名称:支架 2.材质:型钢、角钢 3.防腐:人工除锈两遍、刷红丹两遍、刷调和漆两遍 |  | kg | 8
10 | 030411001001 | 配管 | 1.名称:镀锌电线管 2.规格:DN20*1.5 3.配置形式:暗配 |  | m | 592.91
11 | 030411001014 | 配管 | 1.名称:镀锌电线管 2.规格:DN20*1.5 3.配置形式:明配 |  | m | 1124.41
12 | 030411004001 | 配线 | 1.名称:电气配线 2.规格:WDZ-BYJ-2.5 |  | m | 4454.05
13 | 030411004002 | 配线 | 1.名称:电气配线 2.规格:WDZ-BYJ-4 |  | m | 1508.25
本页小计
注：为计取规费等的使用，可在表中增设其中：“定额人工费”。
表—08
分部分项工程和单价措施项目清单与计价表
工程名称：机电安装工程 |  |  |  | 标段： |  |  |  | 第 2 页 共 5 页
序号 | 项目编码 | 项目名称 | 项目特征描述 |  | 计量单位 | 工程量 | 金额（元）
[7 empty] | 综合单价 |  | 综合合价 | 其中
暂估价
14 | 030404034001 | 照明开关 | 1.名称:一位跷板开关 2.规格:220V 10A |  | 个 | 4
15 | 030404034002 | 照明开关 | 1.名称:二位跷板开关 2.规格:220V 10A |  | 个 | 12
16 | 030404034004 | 照明开关 | 1.名称:四位单控跷板开关 2.规格:220V 10A |  | 个 | 13
17 | 030404034005 | 照明开关 | 1.名称:四位双控跷板开关 2.规格:220V 10A |  | 个 | 2
18 | 030404035001 | 插座 | 1.名称:单相二三插座 2.规格:220V 10A |  | 个 | 85
19 | 030404035002 | 插座 | 1.名称:单相二三插座带防溅盒 2.规格:220V 10A |  | 个 | 4
20 | 030404035003 | 插座 | 1.名称:空调三极带开关插座 2.规格:220V 16A |  | 个 | 1
21 | 030404035004 | 插座 | 1.名称:地面单相二三插座 2.规格:220V 10A |  | 个 | 39
22 | 030411006001 | 接线盒 | 1.名称:接线盒 2.规格:86型 |  | 个 | 428
23 | 030411001007 | 金属软管 DN20 | 1.名称:金属软管 2.规格:DN20 3.配置形式:吊顶内 |  | m | 260
24 | 030413002001 | 开槽及沟槽修复 | 1.名称:开槽及沟槽修复 2.规格:70*70 3.类型:砖墙 4.填充(恢复)方式:水泥砂浆 |  | m | 99.01
25 | 030414002001 | 送配电装置系统 | 1.名称:送配电装置系统 2.电压等级(kV):1 KV以下 |  | 系统 | 1
电气合计
给排水
26 | 031001006001 | PPR塑料给水管Ф20 | 1.安装部位:室内 2.介质:冷水 3.材质、规格:PPR塑料给水管1.0MPa Ф20 4.连接形式:热熔连接 5.压力试验及吹、洗设计要求:消毒、水冲洗 |  | m | 19.43
本页小计
注：为计取规费等的使用，可在表中增设其中：“定额人工费”。
表—08
分部分项工程和单价措施项目清单与计价表
工程名称：机电安装工程 |  |  |  | 标段： |  |  |  | 第 3 页 共 5 页
序号 | 项目编码 | 项目名称 | 项目特征描述 |  | 计量单位 | 工程量 | 金额（元）
[7 empty] | 综合单价 |  | 综合合价 | 其中
暂估价
27 | 031001006002 | PPR塑料给水管Ф25 | 1.安装部位:室内 2.介质:冷水 3.材质、规格:PPR塑料给水管1.0MPa Ф25 4.连接形式:热熔连接 5.压力试验及吹、洗设计要求:消毒、水冲洗 |  | m | 14.93
28 | 031001006003 | PPR塑料给水管Ф32 | 1.安装部位:室内 2.介质:冷水 3.材质、规格:PPR塑料给水管1.0MPa Ф32 4.连接形式:热熔连接 5.压力试验及吹、洗设计要求:消毒、水冲洗 |  | m | 4.51
29 | 031001006004 | PPR塑料给水管Ф40 | 1.安装部位:室内 2.介质:冷水 3.材质、规格:PPR塑料给水管1.0MPa Ф40 4.连接形式:热熔连接 5.压力试验及吹、洗设计要求:消毒、水冲洗 |  | m | 3.1
30 | 031001006005 | PPR塑料给水管Ф50 | 1.安装部位:室内 2.介质:冷水 3.材质、规格:PPR塑料给水管1.0MPa Ф50 4.连接形式:热熔连接 5.压力试验及吹、洗设计要求:消毒、水冲洗 |  | m | 32.16
31 | 031001006007 | UPVC塑料排水管 DN50 | 1.安装部位:室内 2.介质:污水\废水 3.材质、规格:UPVC DN50 4.连接形式:粘接 |  | m | 15.18
32 | 031001006008 | UPVC塑料排水管 DN75 | 1.安装部位:室内 2.介质:污水\废水 3.材质、规格:UPVC DN75 4.连接形式:粘接 |  | m | 9.28
33 | 031001006009 | UPVC塑料排水管 DN100 | 1.安装部位:室内 2.介质:污水\废水 3.材质、规格:UPVC DN100 4.连接形式:粘接 |  | m | 32.72
本页小计
注：为计取规费等的使用，可在表中增设其中：“定额人工费”。
表—08
分部分项工程和单价措施项目清单与计价表
工程名称：机电安装工程 |  |  |  | 标段： |  |  |  | 第 4 页 共 5 页
序号 | 项目编码 | 项目名称 | 项目特征描述 |  | 计量单位 | 工程量 | 金额（元）
[7 empty] | 综合单价 |  | 综合合价 | 其中
暂估价
34 | 031001006010 | UPVC塑料排水管 DN200 | 1.安装部位:室内 2.介质:污水\废水 3.材质、规格:UPVC DN200 4.连接形式:粘接 |  | m | 8.53
35 | 031004003001 | 椭圆形洗脸盆 | 1.材质:陶瓷 2.规格、类型:感应式冲洗冷水龙头 3.组装形式:台式 4.附件名称、数量:含角阀、感应式冲洗水龙头、金属软管、去水器、存水湾 |  | 组 | 4
36 | 031004006001 | 蹲式大便器 | 1.材质:陶瓷 2.规格、类型:蹲式 3.组装形式:暗装水箱冲洗 4.附件名称、数量:含存水湾、角阀、不锈钢软管及暗装水箱 |  | 组 | 5
37 | 031004006002 | 座式大便器 | 1.材质:陶瓷 2.规格、类型:坐式 3.组装形式:连体水箱 4.附件名称、数量:含存水湾、角阀、金属软管 |  | 组 | 2
38 | 031004007001 | 挂式小便器 | 1.材质:陶瓷 2.规格、类型:自带电池感应式冲洗 3.组装形式:挂式 4.附件名称、数量:含角阀、感应器、冲洗联接管、存水湾 |  | 组 | 3
39 | 031004008001 | 拖布池 | 1.材质:陶瓷 2.规格、类型:成品 3.附件名称、数量:含角阀、水龙头、金属软管、去水器、存水湾 |  | 组 | 1
40 | 031004014001 | 不锈钢地漏 | 1.材质:不锈钢 2.型号、规格:DN50 |  | 个 | 2
41 | 030413002003 | 水管开槽及沟槽修复 | 1.名称:水管开槽及沟槽修复 2.规格:70*70 3.类型:砖墙 4.填充(恢复)方式:水泥砂浆 |  | m | 7.45
42 | 040101002001 | 挖沟槽土方 | 1.土壤类别:一、二类土 2.挖土深度:2m 内 |  | m3 | 20.96
本页小计
注：为计取规费等的使用，可在表中增设其中：“定额人工费”。
表—08
分部分项工程和单价措施项目清单与计价表
工程名称：机电安装工程 |  |  |  | 标段： |  |  |  | 第 5 页 共 5 页
序号 | 项目编码 | 项目名称 | 项目特征描述 |  | 计量单位 | 工程量 | 金额（元）
[7 empty] | 综合单价 |  | 综合合价 | 其中
暂估价
43 | 040103001001 | 回填方 | 1.密实度要求:按规范要求 2.填方材料品种:原土方 |  | m3 | 20.05
44 | 041001001001 | 原地面开槽及修复 | 1.材质:混凝土类（无筋） 2.厚度:20cm |  | m2 | 37.58
45 | 040103002001 | 余方弃置 | 1.废弃料品种:土方 2.运距:25km |  | m3 | 0.91
46 | 040103002002 | 余方弃置 | 1.废弃料品种:砼碎块碎渣 2.运距:25km |  | m3 | 7.516
给排水合计
分部分项合计
措施项目
47 | 031302007001 | 高层施工增加 |  |  | 项 | 1
48 | 031301017001 | 脚手架搭拆费 |  |  | 项 | 1
单价措施合计
本页小计
合 计
注：为计取规费等的使用，可在表中增设其中：“定额人工费”。
表—08

## 表-11 总价措施项目清单与计价表
总价措施项目清单与计价表
工程名称：机电安装工程 |  |  |  |  | 标段： |  |  | 第 1 页 共 2 页
序号 | 项目编码 | 项目名称 | 计算基础 | 费率 (%) |  | 金额 (元) | 调整费率 (%) |  | 调整后金额 (元) | 备注
1 | LSSGCSF00001 | 绿色施工安全防护措施费 | 分部分项人工费+分部分项机械费
2 | 031301010001 | 安装与生产同时进行增加费用 | 分部分项人工费
3 | 031301011001 | 在有害身体健康环境中施工增加费 | 分部分项人工费
4 | TSSGBWZJF001 | 在地下（暗）室、设备及大口径管道内等特殊施工部位进行施工增加费
5 | 粤031302008001 | 赶工措施费 | 分部分项人工费+分部分项机械费
6 | 031302002001 | 夜间施工增加费
7 | JTGRSGZJF001 | 交通干扰工程施工增加费
8 | 粤031302009001 | 文明工地增加费 | 分部分项人工费+分部分项机械费
9 | DXGXJCJXF001 | 地下管线交叉降效费
编制人（造价人员）： |  |  |  |  | 复核人（造价工程师）：
表-11
总价措施项目清单与计价表
工程名称：机电安装工程 |  |  |  |  | 标段： |  |  | 第 2 页 共 2 页
序号 | 项目编码 | 项目名称 | 计算基础 | 费率 (%) |  | 金额 (元) | 调整费率 (%) |  | 调整后金额 (元) | 备注
10 | QTFY00000001 | 其他费用
合 计
编制人（造价人员）： |  |  |  |  | 复核人（造价工程师）：
表-11

## 表-12 其他项目清单与计价汇总表
其他项目清单与计价汇总表
工程名称：机电安装工程 |  |  | 标段： |  | 第 1 页 共 1 页
序号 | 项目名称 | 金额（元） |  | 结算金额（元） |  | 备注
1 | 暂列金额
2 | 暂估价
2.1 | 材料暂估价
2.2 | 专业工程暂估价
3 | 计日工
4 | 总承包服务费
5 | 预算包干费
6 | 工程优质费
7 | 概算幅度差
8 | 现场签证费用
9 | 索赔费用
10 | 其他费用
合 计 | [5 empty] | —
注：材料（工程设备）暂估单价进入清单项目综合单价，此处不汇总。
表—12

## 表-13 规费、税金项目清单与计价表
规费、税金项目清单与计价表
工程名称：机电安装工程 |  |  | 标段： |  | 第 1 页 共 1 页
序号 | 项目名称 | 计算基础 | 计算基数 | 计算费率 (%) |  | 金额(元)
1 | 增值税销项税额 | 分部分项合计+措施合计+其他项目
合 计
编制人（造价人员）： |  |  | 复核人（造价工程师）：
表—13

## 表-21 承包人提供主要材料和工程设备一览表
承包人提供主要材料和工程设备一览表
(适用于造价信息差额调整法)
工程名称：机电安装工程 | [5 empty] | 标段： |  | 第 1 页 共 1 页
序号 | 名称、规格、型号 | 单位 | 数量 | 风险系数 (%) | 基准单价 （元） |  | 投标单价 （元） |  | 发承包人 确认单价 (元) | 备注
注：1.此表由招标人填写除“投标单价”栏的内容，投标人在投标时自主确定投标单价。 2.基准单价应优先采用工程造价管理机构发布的单价，未发布的，通过市场调查确定其基准单价。
表-21