## 表-04 单位工程投标报价汇总表
单位工程投标报价汇总表
工程名称：建筑工程施工(经济参考报价) |  |  | 标段： | 第 1 页 共 1 页
序号 | 汇总内容 | 金额:(元) |  |  | 其中：暂估价(元)
1 | 分部分项合计
2 | 措施合计
2.1 | 绿色施工安全防护措施费
2.2 | 其他措施费
3 | 其他项目
3.1 | 暂列金额
3.2 | 暂估价
3.3 | 计日工
3.4 | 总承包服务费
3.5 | 预算包干费
3.6 | 工程优质费
3.7 | 概算幅度差
3.8 | 索赔费用
3.9 | 现场签证费用
3.10 | 其他费用
4 | 税前工程造价
5 | 增值税销项税额
6 | 总造价
7 | 人工费
投标报价合计=1+2+3+5
注：本表适用于单位工程招标控制价或投标报价的汇总，如无单位工程划分，单项工程也使用本表汇总
表—04

## 表-08 分部分项工程和单价措施项目清单与计价表
分部分项工程和单价措施项目清单与计价表
工程名称：建筑工程施工(经济参考报价) |  |  |  | 标段： |  |  | 第 1 页 共 3 页
序号 | 项目编码 | 项目名称 | 项目特征描述 |  | 计量单位 | 工程量 |  | 金额（元）
[8 empty] | 综合单价 | 综合合价 | 其中
暂估价
整体工程
1 | 011601001001 | 砖砌体拆除 | 1.墙体拆除 2.拆除高度:3米 |  | m3 | 10
2 | 010101003001 | 挖沟槽土方 | 1.土壤类别:一二类土 |  | m3 | 20
3 | 011602001001 | 混凝土构件拆除 | 1.构件名称:车道拆除 |  | m3 | 4
4 | 010103001001 | 回填方 | 1.名称:围墙地基回填 2.填方来源、运距:原土回填 |  | m3 | 10
5 | 010103002001 | 余方弃置 | 1.废弃料品种:建筑垃圾 2.运距:20KM |  | m3 | 20
6 | 040203007002 | 水泥混凝土 | 1.名称:混凝土路面 2.混凝土强度等级:C35 3.厚度:25cm 4.其它:伸缝、沥青玛蹄脂缩缝、水泥混凝土路面养生 水养生 |  | m2 | 40
7 | 040202015001 | 水泥稳定石屑 250厚 | 1.位置:手推车道 2.水泥含量:6% 3.石料规格:石屑 4.厚度:25cm |  | m2 | 20
本页小计
注：为计取规费等的使用，可在表中增设其中：“定额人工费”。
表—08
分部分项工程和单价措施项目清单与计价表
工程名称：建筑工程施工(经济参考报价) |  |  |  | 标段： |  |  | 第 2 页 共 3 页
序号 | 项目编码 | 项目名称 | 项目特征描述 |  | 计量单位 | 工程量 |  | 金额（元）
[8 empty] | 综合单价 | 综合合价 | 其中
暂估价
8 | 040203007004 | 素混凝土 100厚 | 1.位置:压缩箱位 2.混凝土强度等级:C20 3.厚度:10cm |  | m2 | 50
9 | 040203007005 | 钢筋混凝土 | 1.位置:压缩箱位 2.混凝土强度等级:C30 3.厚度:25cm 4.其它:30厚1:3干硬性水泥砂浆抹面 |  | m2 | 30
10 | 011102001001 | 石材楼地面（50厚） | 1.位置:车道、压缩箱位 2.面层材料品种、规格、颜色:300*600*50厚花岗岩麻石（不抛光） |  | m2 | 30
11 | 011102001002 | 石材楼地面（25厚） | 1.位置:压缩箱位 2.面层材料品种、规格、颜色:300*600*25厚花岗岩麻石（不抛光） |  | m2 | 20
12 | 010501001001 | 垫层 | 混凝土种类:C15 |  | m3 | 2.5
13 | 010501003001 | 独立基础 | 混凝土种类:C30 |  | m3 | 2
14 | 010503001001 | 基础梁 | 1.位置:围墙 2.混凝土种类:C30 |  | m3 | 2
15 | 010401003001 | 实心砖墙 | 1.墙体类型:墙体砌砖 |  | m3 | 10
本页小计
注：为计取规费等的使用，可在表中增设其中：“定额人工费”。
表—08
分部分项工程和单价措施项目清单与计价表
工程名称：建筑工程施工(经济参考报价) |  |  |  | 标段： |  |  | 第 3 页 共 3 页
序号 | 项目编码 | 项目名称 | 项目特征描述 |  | 计量单位 | 工程量 |  | 金额（元）
[8 empty] | 综合单价 | 综合合价 | 其中
暂估价
16 | 010502002001 | 构造柱 | 混凝土种类:C30 |  | m3 | 1.5
17 | 011204003001 | 块料墙面 | 1.墙体类型:墙体贴砖 2.面层材料品种、规格、颜色:砖红色及灰色外墙80*240 |  | m2 | 40
18 | 011204003002 | 块料墙面 | 1.墙体类型:墙体贴砖 2.面层材料品种、规格、颜色:300*600*20花岗岩 |  | m2 | 20
19 | 011201001001 | 墙面一般抹灰 | 1.墙体类型:墙体抹灰 2.底层厚度、砂浆配合比:1.2.5水泥砂浆 |  | m2 | 100
20 | 010515001001 | 现浇构件钢筋 | 1.名称:箍筋 2.钢筋种类、规格:φ10内 |  | t | 0.2
21 | 010515001002 | 现浇构件钢筋 | 1.钢筋种类、规格:φ25内 |  | t | 1
22 | 010803001001 | 金属卷帘(闸)门 | 1.名称:电动镀锌铝卷闸门 2.门材质:镀锌铝、厚度 0.5MM厚 3.镀锌铝导轨 |  | m2 | 22
23 |  | 金属卷帘(闸)门电机 | 24伏直流马达、马达卷筒内安装 |  | 台 | 1
措施项目
24 | 041102001001 | 垫层模板 |  |  | m2 | 5
25 | 041102002001 | 基础模板 |  |  | m2 | 15
26 | 041102012001 | 柱模板 |  |  | m2 | 10
27 | 041102013001 | 梁模板 |  |  | m2 | 12
28 | 021005001001 | 大型机械设备进出场及安拆 |  |  | 台次 | 1
本页小计
合 计
注：为计取规费等的使用，可在表中增设其中：“定额人工费”。
表—08

## 表-11 总价措施项目清单与计价表
总价措施项目清单与计价表
工程名称：建筑工程施工(经济参考报价) |  |  |  |  | 标段： |  |  | 第 1 页 共 1 页
序号 | 项目编码 | 项目名称 | 计算基础 | 费率 (%) |  | 金额 (元) | 调整费率 (%) |  | 调整后 金额 (元) | 备注
1 | LSSGCSF00001 | 绿色施工安全防护措施费 | 分部分项人工费+分部分项机械费 | 19 | [5 empty] | 以分部分项的人工费与施工机具费之和为计算基础，费率19%
2 | WMGDZJF00001 | 文明工地增加费 | 分部分项人工费+分部分项机械费 | 0 | [5 empty] | 以分部分项的人工费与施工机具费之和为计算基础，市级文明工地为1.20%；省级文明工地为2.10%
3 | 011707002001 | 夜间施工增加费 |  | 20 | [5 empty] | 以夜间施工项目人工费的20%计算
4 | GGCSF0000001 | 赶工措施费 | 分部分项人工费+分部分项机械费 | 0 | [5 empty] | 赶工措施费=（1-δ）*分部分项的（人工费+施工机具费）*0.3 （0.8≤δ＜1 式中：δ=合同工期/定额工期）
5 | QTFY00000001 | 其他费用 | [7 empty] | 按经批准的专项施工组织方案计算
合 计
编制人（造价人员）： |  |  |  |  | 复核人（造价工程师）：
表-11

## 表-12 其他项目清单与计价汇总表
其他项目清单与计价汇总表
工程名称：建筑工程施工(经济参考报价) |  |  | 标段： |  | 第 1 页 共 1 页
序号 | 项目名称 | 金额（元） |  | 结算金额（元） |  | 备注
1 | 暂列金额 |  |  |  |  | 明细详见表-12-1
2 | 暂估价
2.1 | 材料暂估价 |  |  |  |  | 明细详见表-12-2
2.2 | 专业工程暂估价 |  |  |  |  | 明细详见表-12-3
3 | 计日工 |  |  |  |  | 明细详见表-12-4
4 | 总承包服务费 |  |  |  |  | 明细详见表-12-5
5 | 预算包干费
6 | 工程优质费
7 | 概算幅度差
8 | 现场签证费用
9 | 索赔费用
10 | 其他费用
| 合 计 |  |  |  |  | —
注：材料（工程设备）暂估单价进入清单项目综合单价，此处不汇总。
表—12

## 表-13 规费、税金项目清单与计价表
规费、税金项目清单与计价表
工程名称：建筑工程施工(经济参考报价) |  |  | 标段： |  |  | 第 1 页 共 1 页
序号 | 项目名称 | 计算基础 |  | 计算基数 | 计算费率 (%) |  | 金额(元)
1 | 增值税销项税额 | 分部分项合计+措施合计+其他项目 |  |  | 9
合 计
编制人（造价人员）： |  |  | 复核人（造价工程师）：
表—13