## Sheet1
广州市天河区西南片区二次供水检测情况表（2021年12月）
检测数据由广州汇标检测技术中心提供
区域 |  | 指标 | 供水类型 | 检验项目
|  |  |  | 浑浊度 | 游离氯 | pH值 | 色度 | 臭和味 | 肉眼可见物 | 铁 | 菌落总数 | 总大肠菌群
|  |  |  | NTU | mg/L | 无量纲 | 度 | 无量纲 | 无量纲 | mg/L | CFU/mL | MPN/100mL
|  | 标准限值 |  | 1 NTU | 0.05～4mg/L | 不小于6.5且不大于8.5 | 15度 | 无异臭、异味 | 无 | 0.3 mg/L | 100 CFU/mL | 不得检出
天河区 | 1 | 黄埔大道西373号 | 直供水 | 0.39 | 0.18 | 8.2 | 未检出 | 无异臭异味 | 无 | 未检出 | 46 | 未检出
|  | 黄埔大道西373号 | 二次供水 | 0.5 | 0.17 | 8.4 | 未检出 | 无异臭异味 | 无 | 未检出 | 3 | 未检出
|  | 黄埔大道西373号 | 二次供水 | 0.5 | 0.18 | 8.23 | 未检出 | 无异臭异味 | 无 | 未检出 | 2 | 未检出
| 2 | 黄埔大道西375号 | 直供水 | 0.5 | 0.16 | 8.23 | 未检出 | 无异臭异味 | 无 | 未检出 | 1 | 未检出
|  | 黄埔大道西375号 | 二次供水 | 0.5 | 0.26 | 8.44 | 未检出 | 无异臭异味 | 无 | 未检出 | 36 | 未检出
|  | 黄埔大道西375号 | 二次供水 | 0.5 | 0.28 | 8.28 | 未检出 | 无异臭异味 | 无 | 未检出 | 90 | 未检出
|  | 黄埔大道西375号 | 二次供水 | 0.6 | 0.16 | 8.34 | 未检出 | 无异臭异味 | 无 | 未检出 | 87 | 未检出
| 3 | 红英街12-14-16-18-20-22-24-26-28号14号楼 | 直供水 | 0.16 | 0.27 | 7.98 | 未检出 | 无异臭异味 | 无 | 未检出 | 96 | 未检出
|  | 红英街12-14-16-18-20-22-24-26-28号14号楼 | 二次供水 | 0.18 | 0.26 | 7.88 | 未检出 | 无异臭异味 | 无 | 未检出 | 86 | 未检出
|  | 红英街12-14-16-18-20-22-24-26-28号14号楼 | 二次供水 | 0.16 | 0.24 | 7.83 | 未检出 | 无异臭异味 | 无 | 未检出 | 88 | 未检出
| 4 | 红英街12-14-16-18-20-22-24-26-28号12号楼 | 直供水 | 0.17 | 0.2 | 8.03 | 未检出 | 无异臭异味 | 无 | 未检出 | 92 | 未检出
|  | 红英街12-14-16-18-20-22-24-26-28号12号楼 | 二次供水 | 0.18 | 0.21 | 8.02 | 未检出 | 无异臭异味 | 无 | 未检出 | 98 | 未检出
|  | 红英街12-14-16-18-20-22-24-26-28号12号楼 | 二次供水 | 0.24 | 0.15 | 7.93 | 未检出 | 无异臭异味 | 无 | 未检出 | 85 | 未检出
| 5 | 红英街12-14-16-18-20-22-24-26-28号26号楼 | 直供水 | 0.27 | 0.19 | 7.87 | 未检出 | 无异臭异味 | 无 | 未检出 | 97 | 未检出
|  | 红英街12-14-16-18-20-22-24-26-28号26号楼 | 二次供水 | 0.16 | 0.17 | 7.61 | 未检出 | 无异臭异味 | 无 | 未检出 | 94 | 未检出
|  | 红英街12-14-16-18-20-22-24-26-28号26号楼 | 二次供水 | 0.15 | 0.19 | 8.1 | 未检出 | 无异臭异味 | 无 | 未检出 | 98 | 未检出
| 6 | 红英街12-14-16-18-20-22-24-26-28号20号楼 | 二次供水 | 0.49 | 0.1 | 8.16 | 未检出 | 无异臭异味 | 无 | 未检出 | 95 | 未检出
|  | 红英街12-14-16-18-20-22-24-26-28号20号楼 | 二次供水 | 0.38 | 0.25 | 8.2 | 未检出 | 无异臭异味 | 无 | 未检出 | 87 | 未检出
|  | 红英街12-14-16-18-20-22-24-26-28号20号楼 | 二次供水 | 0.46 | 0.07 | 8.28 | 未检出 | 无异臭异味 | 无 | 未检出 | 95 | 未检出
| 7 | 红英街12-14-16-18-20-22-24-26-28号22号楼 | 二次供水 | 0.49 | 0.1 | 8.29 | 未检出 | 无异臭异味 | 无 | 未检出 | 92 | 未检出
|  | 红英街12-14-16-18-20-22-24-26-28号22号楼 | 二次供水 | 0.8 | 0.13 | 8.31 | 未检出 | 无异臭异味 | 无 | 未检出 | 91 | 未检出
|  | 红英街12-14-16-18-20-22-24-26-28号22号楼 | 二次供水 | 0.6 | 0.17 | 8.15 | 未检出 | 无异臭异味 | 无 | 未检出 | 71 | 未检出
| 8 | 红英街12-14-16-18-20-22-24-26-28号24号楼 | 二次供水 | 0.6 | 0.2 | 8.22 | 未检出 | 无异臭异味 | 无 | 未检出 | 93 | 未检出
|  | 红英街12-14-16-18-20-22-24-26-28号24号楼 | 二次供水 | 0.36 | 0.32 | 8.32 | 未检出 | 无异臭异味 | 无 | 未检出 | 93 | 未检出
|  | 红英街12-14-16-18-20-22-24-26-28号24号楼 | 二次供水 | 0.35 | 0.07 | 8.05 | 未检出 | 无异臭异味 | 无 | 未检出 | 33 | 未检出
| 9 | 红英街12-14-16-18-20-22-24-26-28号16号楼 | 直供水 | 0.09 | 0.14 | 7.98 | 未检出 | 无异臭异味 | 无 | 未检出 | 90 | 未检出
|  | 红英街12-14-16-18-20-22-24-26-28号16号楼 | 二次供水 | 0.13 | 0.15 | 7.99 | 未检出 | 无异臭异味 | 无 | 未检出 | 90 | 未检出
|  | 红英街12-14-16-18-20-22-24-26-28号16号楼 | 二次供水 | 0.27 | 0.08 | 8.17 | 未检出 | 无异臭异味 | 无 | 未检出 | 55 | 未检出
| 10 | 红英街12-14-16-18-20-22-24-26-28号28号楼 | 直供水 | 0.12 | 0.1 | 8.07 | 未检出 | 无异臭异味 | 无 | 未检出 | 98 | 未检出
|  | 红英街12-14-16-18-20-22-24-26-28号28号楼 | 二次供水 | 0.38 | 0.18 | 7.84 | 未检出 | 无异臭异味 | 无 | 未检出 | 94 | 未检出
|  | 红英街12-14-16-18-20-22-24-26-28号28号楼 | 二次供水 | 0.15 | 0.07 | 8.17 | 未检出 | 无异臭异味 | 无 | 未检出 | 94 | 未检出
| 11 | 红英街12-14-16-18-20-22-24-26-28号18号楼 | 直供水 | 0.21 | 0.08 | 8.05 | 未检出 | 无异臭异味 | 无 | 未检出 | 94 | 未检出
|  | 红英街12-14-16-18-20-22-24-26-28号18号楼 | 二次供水 | 0.19 | 0.18 | 8.22 | 未检出 | 无异臭异味 | 无 | 未检出 | 88 | 未检出
| 12 | 天河东路172号 | 直供水 | 0.48 | 0.12 | 7.91 | 未检出 | 无异臭异味 | 无 | 未检出 | 1 | 未检出
|  | 天河东路172号 | 二次供水 | 0.38 | 0.12 | 8.15 | 未检出 | 无异臭异味 | 无 | 未检出 | 93 | 未检出
|  | 天河东路172号 | 二次供水 | 0.11 | 0.13 | 8.15 | 未检出 | 无异臭异味 | 无 | 未检出 | 18 | 未检出
| 13 | 天河东路170号 | 直供水 | 0.39 | 0.18 | 7.99 | 未检出 | 无异臭异味 | 无 | 未检出 | 1 | 未检出
|  | 天河东路170号 | 二次供水 | 0.24 | 0.1 | 8.04 | 未检出 | 无异臭异味 | 无 | 未检出 | 95 | 未检出
|  | 天河东路170号 | 二次供水 | 0.29 | 0.29 | 8.07 | 未检出 | 无异臭异味 | 无 | 未检出 | 49 | 未检出
| 14 | 天河东路174号 | 直供水 | 0.22 | 0.11 | 8.04 | 未检出 | 无异臭异味 | 无 | 未检出 | 15 | 未检出
|  | 天河东路174号 | 二次供水 | 0.45 | 0.1 | 8.05 | 未检出 | 无异臭异味 | 无 | 未检出 | 84 | 未检出
|  | 天河东路174号 | 二次供水 | 0.32 | 0.13 | 8.22 | 未检出 | 无异臭异味 | 无 | 未检出 | 35 | 未检出
| 15 | 体育西小区南一路90号 | 直供水 | 0.41 | 0.26 | 7.99 | 未检出 | 无异臭异味 | 无 | 未检出 | 79 | 未检出
|  | 体育西小区南一路90号 | 二次供水 | 0.2 | 0.2 | 8.37 | 未检出 | 无异臭异味 | 无 | 未检出 | 3 | 未检出
|  | 体育西小区南一路90号 | 二次供水 | 0.32 | 0.26 | 8.46 | 未检出 | 无异臭异味 | 无 | 未检出 | 89 | 未检出
| 16 | 体育西小区南一路88号 | 直供水 | 0.28 | 0.28 | 8.07 | 未检出 | 无异臭异味 | 无 | 未检出 | 1 | 未检出
|  | 体育西小区南一路88号 | 二次供水 | 0.45 | 0.21 | 8.21 | 未检出 | 无异臭异味 | 无 | 未检出 | 4 | 未检出
|  | 体育西小区南一路88号 | 二次供水 | 0.22 | 0.17 | 8.33 | 未检出 | 无异臭异味 | 无 | 未检出 | 62 | 未检出
| 17 | 体育西小区南一路92号 | 直供水 | 0.29 | 0.24 | 8.14 | 未检出 | 无异臭异味 | 无 | 未检出 | 33 | 未检出
|  | 体育西小区南一路92号 | 二次供水 | 0.27 | 0.21 | 8.22 | 未检出 | 无异臭异味 | 无 | 未检出 | 18 | 未检出
| 18 | 体育西小区南一路二街7号 | 直供水 | 0.18 | 0.26 | 8.34 | 未检出 | 无异臭异味 | 无 | 未检出 | 11 | 未检出
|  | 体育西小区南一路二街7号 | 二次供水 | 0.18 | 0.32 | 8.4 | 未检出 | 无异臭异味 | 无 | 未检出 | 未检出 | 未检出
|  | 体育西小区南一路二街7号 | 二次供水 | 0.25 | 0.25 | 8.37 | 未检出 | 无异臭异味 | 无 | 未检出 | 7 | 未检出
| 19 | 体育西小区南一路二街3号 | 直供水 | 0.23 | 0.26 | 8.3 | 未检出 | 无异臭异味 | 无 | 未检出 | 未检出 | 未检出
|  | 体育西小区南一路二街3号 | 二次供水 | 0.17 | 0.25 | 8.31 | 未检出 | 无异臭异味 | 无 | 未检出 | 1 | 未检出
|  | 体育西小区南一路二街3号 | 二次供水 | 0.2 | 0.25 | 8.23 | 未检出 | 无异臭异味 | 无 | 未检出 | 42 | 未检出
| 20 | 体育西小区南一路二街84号 | 直供水 | 0.25 | 0.28 | 8.28 | 未检出 | 无异臭异味 | 无 | 未检出 | 7 | 未检出
|  | 体育西小区南一路二街84号 | 二次供水 | 0.29 | 0.25 | 8.31 | 未检出 | 无异臭异味 | 无 | 未检出 | 97 | 未检出
| 21 | 体育西：南一路116-120号 | 直供水 | 0.37 | 0.64 | 7.77 | 未检出 | 无异臭异味 | 无 | 未检出 | 92 | 未检出
|  | 体育西：南一路116-120号120号 | 二次供水 | 0.7 | 0.59 | 8.01 | 未检出 | 无异臭异味 | 无 | 未检出 | 12 | 未检出
|  | 体育西：南一路116-120号120号 | 二次供水 | 0.35 | 0.6 | 7.86 | 未检出 | 无异臭异味 | 无 | 未检出 | 95 | 未检出
|  | 体育西：南一路116-120号120号 | 二次供水 | 0.3 | 0.55 | 8.14 | 未检出 | 无异臭异味 | 无 | 未检出 | 30 | 未检出
| 22 | 体育西：南一路108-110号 | 直供水 | 0.6 | 0.1 | 8.15 | 未检出 | 无异臭异味 | 无 | 未检出 | 96 | 未检出
|  | 体育西：南一路108-110号108号 | 二次供水 | 0.34 | 0.11 | 8.14 | 未检出 | 无异臭异味 | 无 | 未检出 | 6 | 未检出
|  | 体育西：南一路108-110号110号 | 二次供水 | 0.49 | 0.61 | 7.99 | 未检出 | 无异臭异味 | 无 | 未检出 | 2 | 未检出
| 23 | 体育西：南一路六运三街45号 | 直供水 | 0.22 | 0.15 | 8.12 | 未检出 | 无异臭异味 | 无 | 4.5×10-3 | 未检出 | 未检出
|  | 体育西：南一路六运三街45号 | 二次供水 | 0.21 | 0.1 | 8.01 | 未检出 | 无异臭异味 | 无 | 0.0105 | 87 | 未检出
| 24 | 体育西：南一路六运三街47号 | 直供水 | 0.21 | 0.13 | 8.08 | 未检出 | 无异臭异味 | 无 | 0.01 | 5 | 未检出
|  | 体育西：南一路六运三街47号 | 二次供水 | 0.38 | 0.3 | 8.19 | 未检出 | 无异臭异味 | 无 | 0.072 | 58 | 未检出
| 25 | 体育西：南一路六运三街49号 | 直供水 | 0.31 | 0.1 | 8.09 | 未检出 | 无异臭异味 | 无 | 3.3×10-3 | 1 | 未检出
|  | 体育西：南一路六运三街49号 | 二次供水 | 0.43 | 0.09 | 8.4 | 未检出 | 无异臭异味 | 无 | 9.1×10-3 | 未检出 | 未检出
| 26 | 体育西：南一路六运三街51号 | 直供水 | 0.22 | 0.12 | 8.19 | 未检出 | 无异臭异味 | 无 | 6.2×10-3 | 33 | 未检出
|  | 体育西：南一路六运三街51号 | 二次供水 | 0.6 | 0.12 | 8.37 | 未检出 | 无异臭异味 | 无 | 9.5×10-3 | 6 | 未检出
| 27 | 体育西：南一路96-98号 | 直供水 | 0.26 | 0.2 | 7.81 | 未检出 | 无异臭异味 | 无 | 未检出 | 93 | 未检出
|  | 体育西：南一路96-98号 | 二次供水 | 0.32 | 0.61 | 7.86 | 未检出 | 无异臭异味 | 无 | 未检出 | 48 | 未检出
| 28 | 体育西：南一路100-102号 | 直供水 | 0.18 | 0.66 | 7.95 | 未检出 | 无异臭异味 | 无 | 未检出 | 24 | 未检出
|  | 体育西：南一路100-102号102号 | 二次供水 | 0.22 | 0.64 | 7.95 | 未检出 | 无异臭异味 | 无 | 未检出 | 84 | 未检出
|  | 体育西：南一路100-102号102号 | 二次供水 | 0.6 | 0.34 | 7.86 | 未检出 | 无异臭异味 | 无 | 未检出 | 4 | 未检出
| 29 | 体育西：南一路104-106号 | 直供水 | 0.19 | 0.58 | 7.92 | 未检出 | 无异臭异味 | 无 | 未检出 | 6 | 未检出
|  | 体育西：南一路104-106号106号 | 二次供水 | 0.39 | 0.7 | 7.97 | 未检出 | 无异臭异味 | 无 | 未检出 | 96 | 未检出
|  | 体育西：南一路104-106号106号 | 二次供水 | 0.24 | 0.79 | 7.93 | 未检出 | 无异臭异味 | 无 | 未检出 | 2 | 未检出
| 30 | 体育西：南一路六运三街17号 | 二次供水 | 0.38 | 0.13 | 7.64 | 未检出 | 无异臭异味 | 无 | 未检出 | 6 | 未检出
|  | 体育西：南一路六运三街17号 | 直供水 | 0.22 | 0.11 | 7.86 | 未检出 | 无异臭异味 | 无 | 未检出 | 96 | 未检出
| 31 | 体育西：南一路六运三街13号 | 直供水 | 0.42 | 0.12 | 8.02 | 未检出 | 无异臭异味 | 无 | 未检出 | 97 | 未检出
|  | 体育西：南一路六运三街13号 | 二次供水 | 0.6 | 0.31 | 8.13 | 未检出 | 无异臭异味 | 无 | 未检出 | 98 | 未检出
| 32 | 体育西：南一路六运三街5号 | 直供水 | 0.21 | 0.18 | 8.07 | 未检出 | 无异臭异味 | 无 | 未检出 | 19 | 未检出
|  | 体育西：南一路六运三街5号 | 二次供水 | 0.17 | 0.14 | 7.96 | 未检出 | 无异臭异味 | 无 | 1.3×10-3 | 31 | 未检出
| 33 | 体育西：南一路六运二街33号 | 直供水 | 0.23 | 0.12 | 8.15 | 未检出 | 无异臭异味 | 无 | 未检出 | 95 | 未检出
|  | 体育西：南一路六运二街33号 | 二次供水 | 0.34 | 0.13 | 8.07 | 未检出 | 无异臭异味 | 无 | 未检出 | 1 | 未检出
| 34 | 体育西：南一路六运三街3号 | 直供水 | 0.38 | 0.11 | 8.34 | 未检出 | 无异臭异味 | 无 | 未检出 | 8 | 未检出
|  | 体育西：南一路六运三街3号 | 二次供水 | 0.6 | 0.25 | 8.23 | 未检出 | 无异臭异味 | 无 | 未检出 | 95 | 未检出
| 35 | 体育西：南一路六运三街29号 | 二次供水 | 0.38 | 0.17 | 8.3 | 未检出 | 无异臭异味 | 无 | 未检出 | 95 | 未检出
|  | 体育西：南一路六运三街29号 | 直供水 | 0.17 | 0.11 | 8.28 | 未检出 | 无异臭异味 | 无 | 9.0×10-4 | 4 | 未检出
| 36 | 体育西：南一路六运三街15号 | 直供水 | 0.23 | 0.27 | 8.32 | 未检出 | 无异臭异味 | 无 | 未检出 | 56 | 未检出
|  | 体育西：南一路六运三街15号 | 二次供水 | 0.33 | 0.18 | 8.28 | 未检出 | 无异臭异味 | 无 | 未检出 | 52 | 未检出
| 37 | 体育西：南一路六运三街7号 | 直供水 | 0.6 | 0.14 | 8.34 | 未检出 | 无异臭异味 | 无 | 未检出 | 39 | 未检出
|  | 体育西：南一路六运三街7号 | 二次供水 | 0.18 | 0.21 | 8.32 | 未检出 | 无异臭异味 | 无 | 未检出 | 89 | 未检出
| 38 | 体育西：南一路六运三街21-23号 | 直供水 | 0.24 | 0.21 | 8.04 | 未检出 | 无异臭异味 | 无 | 未检出 | 82 | 未检出
|  | 体育西：南一路六运三街21-23号21号 | 二次供水 | 0.32 | 0.21 | 7.81 | 未检出 | 无异臭异味 | 无 | 未检出 | 26 | 未检出
|  | 体育西：南一路六运三街21-23号21号 | 二次供水 | 0.3 | 0.18 | 7.93 | 未检出 | 无异臭异味 | 无 | 未检出 | 3 | 未检出
| 39 | 体育西：南一路六运三街31-33号 | 直供水 | 0.12 | 0.19 | 8.01 | 未检出 | 无异臭异味 | 无 | 未检出 | 5 | 未检出
|  | 体育西：南一路六运三街31-33号33号 | 二次供水 | 0.34 | 0.1 | 8.07 | 未检出 | 无异臭异味 | 无 | 未检出 | 93 | 未检出
|  | 体育西：南一路六运三街31-33号33号 | 二次供水 | 0.45 | 0.09 | 8.01 | 未检出 | 无异臭异味 | 无 | 未检出 | 未检出 | 未检出
| 40 | 体育西：南一路112-114号 | 直供水 | 0.27 | 0.08 | 7.98 | 未检出 | 无异臭异味 | 无 | 1.4×10-3 | 51 | 未检出
|  | 体育西：南一路112-114号112号 | 二次供水 | 0.47 | 0.16 | 7.92 | 未检出 | 无异臭异味 | 无 | 1.3×10-3 | 2 | 未检出
| 41 | 体育西：南一路六运三街2号 | 二次供水 | 0.05 | 0.29 | 8.42 | 未检出 | 无异臭异味 | 无 | 未检出 | 28 | 未检出
|  | 体育西：南一路六运三街2号 | 二次供水 | 0.02 | 0.28 | 8.15 | 未检出 | 无异臭异味 | 无 | 未检出 | 5 | 未检出
|  | 体育西：南一路六运三街2号 | 二次供水 | 0.1 | 0.32 | 8.16 | 未检出 | 无异臭异味 | 无 | 未检出 | 1 | 未检出
| 42 | 体育西：南一路六运三街4号 | 直供水 | 0.36 | 0.36 | 8.46 | 未检出 | 无异臭异味 | 无 | 未检出 | 6 | 未检出
|  | 体育西：南一路六运三街4号 | 二次供水 | 0.43 | 0.38 | 8.17 | 未检出 | 无异臭异味 | 无 | 未检出 | 5 | 未检出
|  | 体育西：南一路六运三街4号 | 二次供水 | 0.05 | 0.36 | 8.49 | 未检出 | 无异臭异味 | 无 | 未检出 | 6 | 未检出
| 43 | 体育西：南一路六运三街6号 | 直供水 | 0.24 | 0.33 | 8.24 | 未检出 | 无异臭异味 | 无 | 1.0×10-3 | 1 | 未检出
|  | 体育西：南一路六运三街6号 | 二次供水 | 0.19 | 0.39 | 8.41 | 未检出 | 无异臭异味 | 无 | 未检出 | 50 | 未检出
|  | 体育西：南一路六运三街6号 | 二次供水 | 0.22 | 0.4 | 8.38 | 未检出 | 无异臭异味 | 无 | 3.6×10-3 | 14 | 未检出
| 44 | 南一路六运三街11号 | 直供水 | 0.2 | 0.18 | 7.74 | 未检出 | 无异臭异味 | 无 | 未检出 | 未检出 | 未检出
|  | 南一路六运三街11号 | 二次供水 | 0.18 | 0.29 | 7.57 | 未检出 | 无异臭异味 | 无 | 未检出 | 91 | 未检出
|  | 南一路六运三街11号 | 二次供水 | 0.19 | 0.32 | 7.91 | 未检出 | 无异臭异味 | 无 | 未检出 | 7 | 未检出
| 45 | 南一路六运二街9号 | 直供水 | 0.24 | 0.15 | 7.93 | 未检出 | 无异臭异味 | 无 | 未检出 | 95 | 未检出
|  | 南一路六运二街9号 | 二次供水 | 0.25 | 0.21 | 8.24 | 未检出 | 无异臭异味 | 无 | 未检出 | 23 | 未检出
|  | 南一路六运二街9号 | 二次供水 | 0.25 | 0.32 | 7.95 | 未检出 | 无异臭异味 | 无 | 未检出 | 84 | 未检出
| 46 | 南一路六运二街1号 | 直供水 | 0.18 | 0.28 | 8.18 | 未检出 | 无异臭异味 | 无 | 未检出 | 17 | 未检出
|  | 南一路六运二街1号 | 二次供水 | 0.14 | 0.3 | 8.15 | 未检出 | 无异臭异味 | 无 | 未检出 | 91 | 未检出
|  | 南一路六运二街1号 | 二次供水 | 0.31 | 0.21 | 8.11 | 未检出 | 无异臭异味 | 无 | 3.7×10-3 | 98 | 未检出
| 47 | 南一路六运三街9号 | 直供水 | 0.22 | 0.1 | 7.94 | 未检出 | 无异臭异味 | 无 | 0.0106 | 未检出 | 未检出
|  | 南一路六运三街9号 | 二次供水 | 0.22 | 0.18 | 7.95 | 未检出 | 无异臭异味 | 无 | 6.2×10-3 | 42 | 未检出
|  | 南一路六运三街9号 | 二次供水 | 0.28 | 0.12 | 7.9 | 未检出 | 无异臭异味 | 无 | 5.4×10-3 | 未检出 | 未检出
| 48 | 南一路六运二街47号 | 直供水 | 0.38 | 0.26 | 7.99 | 未检出 | 无异臭异味 | 无 | 2.7×10-3 | 81 | 未检出
|  | 南一路六运二街47号 | 二次供水 | 0.22 | 0.15 | 7.89 | 未检出 | 无异臭异味 | 无 | 0.0247 | 93 | 未检出
| 49 | 南一路六运二街45号 | 直供水 | 0.27 | 0.21 | 7.78 | 未检出 | 无异臭异味 | 无 | 6.1×10-3 | 未检出 | 未检出
|  | 南一路六运二街45号 | 二次供水 | 0.5 | 0.3 | 7.96 | 未检出 | 无异臭异味 | 无 | 4.4×10-3 | 1 | 未检出
| 50 | 南一路82号 | 直供水 | 0.18 | 0.16 | 8.25 | 未检出 | 无异臭异味 | 无 | 未检出 | 1 | 未检出
|  | 南一路82号 | 二次供水 | 0.24 | 0.18 | 8.26 | 未检出 | 无异臭异味 | 无 | 未检出 | 10 | 未检出
|  | 南一路82号 | 二次供水 | 0.2 | 0.09 | 8.15 | 未检出 | 无异臭异味 | 无 | 未检出 | 98 | 未检出
| 51 | 南一路80号 | 直供水 | 0.19 | 0.1 | 8.19 | 未检出 | 无异臭异味 | 无 | 未检出 | 87 | 未检出
|  | 南一路80号 | 二次供水 | 0.18 | 0.33 | 8.17 | 未检出 | 无异臭异味 | 无 | 未检出 | 14 | 未检出
|  | 南一路80号 | 二次供水 | 0.18 | 0.07 | 8.17 | 未检出 | 无异臭异味 | 无 | 未检出 | 49 | 未检出
| 52 | 南一路86号 | 二次供水 | 0.4 | 0.12 | 8.07 | 未检出 | 无异臭异味 | 无 | 未检出 | 13 | 未检出
|  | 南一路86号 | 二次供水 | 0.19 | 0.13 | 8.05 | 未检出 | 无异臭异味 | 无 | 未检出 | 7 | 未检出
|  | 南一路86号 | 直供水 | 0.23 | 0.09 | 8.14 | 未检出 | 无异臭异味 | 无 | 未检出 | 96 | 未检出
| 53 | 南一路94号 | 直供水 | 0.28 | 0.2 | 7.9 | 未检出 | 无异臭异味 | 无 | 未检出 | 90 | 未检出
|  | 南一路94号 | 二次供水 | 0.04 | 0.23 | 7.87 | 未检出 | 无异臭异味 | 无 | 未检出 | 93 | 未检出
|  | 南一路94号 | 二次供水 | 0.3 | 0.22 | 8.23 | 未检出 | 无异臭异味 | 无 | 未检出 | 65 | 未检出
| 54 | 体育东：南二路16号 | 直供水 | 0.2 | 0.17 | 7.8 | 未检出 | 无异臭异味 | 无 | 未检出 | 1 | 未检出
| 55 | 体育东：南二路20号 | 直供水 | 0.25 | 0.17 | 7.94 | 未检出 | 无异臭异味 | 无 | 未检出 | 12 | 未检出
| 56 | 体育东：南二路18号 | 直供水 | 0.2 | 0.13 | 7.95 | 未检出 | 无异臭异味 | 无 | 未检出 | 78 | 未检出
| 57 | 体育东：体育东横街15号 | 直供水 | 0.45 | 0.14 | 8.48 | 未检出 | 无异臭异味 | 无 | 3.8×10-3 | 78 | 未检出
| 58 | 体育东：体育东横街17号 | 直供水 | 0.26 | 0.12 | 8.36 | 未检出 | 无异臭异味 | 无 | 未检出 | 2 | 未检出
| 59 | 天河东路信诚南街9-11号9号楼 | 直供水 | 0.04 | 0.11 | 8.45 | 未检出 | 无异臭异味 | 无 | 1.6×10-3 | 68 | 未检出
|  | 天河东路信诚南街9-11号9号楼 | 二次供水 | 0.04 | 0.12 | 8.25 | 未检出 | 无异臭异味 | 无 | 未检出 | 90 | 未检出
|  | 天河东路信诚南街9-11号11号楼 | 二次供水 | 0.05 | 0.1 | 8.07 | 未检出 | 无异臭异味 | 无 | 未检出 | 20 | 未检出
| 60 | 体育东路华平街6号 | 直供水 | 0.06 | 0.5 | 8.04 | 未检出 | 无异臭异味 | 无 | 未检出 | 93 | 未检出
|  | 体育东路华平街6号 | 二次供水 | 0.14 | 0.14 | 8.43 | 未检出 | 无异臭异味 | 无 | 未检出 | 98 | 未检出
| 61 | 天荣：天荣路1号 | 直供水 | 0.29 | 0.25 | 8.03 | 未检出 | 无异臭异味 | 无 | 未检出 | 3 | 未检出
|  | 天荣：天强路2号 | 二次供水 | 0.43 | 0.07 | 8.11 | 未检出 | 无异臭异味 | 无 | 未检出 | 95 | 未检出
|  | 天荣：天荣路1号 | 二次供水 | 0.17 | 0.14 | 8.11 | 未检出 | 无异臭异味 | 无 | 未检出 | 未检出 | 未检出
| 62 | 体育东天河东路53号 | 直供水 | 0.37 | 0.16 | 8.36 | 未检出 | 无异臭异味 | 无 | 9.3×10-3 | 3 | 未检出
|  | 体育东天河东路53号 | 二次供水 | 0.38 | 0.14 | 8.39 | 未检出 | 无异臭异味 | 无 | 7.2×10-3 | 未检出 | 未检出
| 63 | 体育东天河东路61号 | 直供水 | 0.42 | 0.28 | 8.32 | 未检出 | 无异臭异味 | 无 | 1.0×10-2 | 97 | 未检出
|  | 体育东天河东路61号 | 二次供水 | 0.41 | 0.26 | 8.34 | 未检出 | 无异臭异味 | 无 | 4.6×10-3 | 3 | 未检出
| 64 | 石牌东二街20号 | 二次供水 | 0.17 | 0.16 | 8.31 | 未检出 | 无异臭异味 | 无 | 1.3×10-3 | 2 | 未检出
| 65 | 石牌东二街26号 | 二次供水 | 0.1 | 0.06 | 8.35 | 未检出 | 无异臭异味 | 无 | 1.7×10-3 | 97 | 未检出
| 66 | 石牌东二街46号 | 直供水 | 0.2 | 0.07 | 8.4 | 未检出 | 无异臭异味 | 无 | 未检出 | 13 | 未检出
|  | 石牌东二街46号 | 二次供水 | 0.2 | 0.05 | 8.42 | 未检出 | 无异臭异味 | 无 | 1.7×10-3 | 23 | 未检出
| 67 | 石牌东二街42号 | 二次供水 | 0.26 | 0.09 | 8.42 | 未检出 | 无异臭异味 | 无 | 未检出 | 1 | 未检出
|  | 石牌东二街42号 | 直供水 | 0.8 | 0.09 | 8.36 | 未检出 | 无异臭异味 | 无 | 6.8×10-3 | 91 | 未检出
| 68 | 石牌东二街44号 | 直供水 | 0.14 | 0.16 | 8.24 | 未检出 | 无异臭异味 | 无 | 1.0×10-3 | 13 | 未检出
|  | 石牌东二街44号 | 二次供水 | 0.7 | 0.11 | 8.39 | 未检出 | 无异臭异味 | 无 | 9.0×10-4 | 9 | 未检出
| 69 | 天河南街体育东社区居委会（居委会）：体育东横街35号 | 直供水 | 0.21 | 0.16 | 7.89 | 未检出 | 无异臭异味 | 无 | 未检出 | 2 | 未检出
| 70 | 天河南街体育东社区居委会（居委会）：体育东横街33号 | 直供水 | 0.2 | 0.12 | 7.91 | 未检出 | 无异臭异味 | 无 | 未检出 | 92 | 未检出
| 71 | 天河南街体育东社区居委会（居委会）：体育东横街29号 | 直供水 | 0.21 | 0.1 | 8.08 | 未检出 | 无异臭异味 | 无 | 未检出 | 96 | 未检出
| 72 | 林和东路122-124号 | 直供水 | 0.25 | 0.41 | 8.3 | 未检出 | 无异臭异味 | 无 | 0.0107 | 31 | 未检出
|  | 林和东路122-124号 | 二次供水 | 0.15 | 0.12 | 8.21 | 未检出 | 无异臭异味 | 无 | 0.0262 | 75 | 未检出
|  | 林和东路122-124号 | 二次供水 | 0.11 | 0.12 | 8.37 | 未检出 | 无异臭异味 | 无 | 0.0211 | 98 | 未检出
| 73 | 林和东路131-133号 | 直供水 | 0.24 | 0.3 | 8.27 | 未检出 | 无异臭异味 | 无 | 0.0325 | 3 | 未检出
|  | 林和东路131-133号 | 二次供水 | 0.33 | 0.21 | 8.31 | 未检出 | 无异臭异味 | 无 | 0.0108 | 1 | 未检出
|  | 林和东路131-133号 | 二次供水 | 0.24 | 0.35 | 8.33 | 未检出 | 无异臭异味 | 无 | 0.0434 | 45 | 未检出
| 74 | 林和东路145-147号 | 直供水 | 0.29 | 0.06 | 8.36 | 未检出 | 无异臭异味 | 无 | 0.0733 | 未检出 | 未检出
|  | 林和东路145-147号 | 二次供水 | 0.17 | 0.12 | 8.33 | 未检出 | 无异臭异味 | 无 | 0.0379 | 2 | 未检出
|  | 林和东路145-147号 | 二次供水 | 0.13 | 0.22 | 8.37 | 未检出 | 无异臭异味 | 无 | 0.0298 | 2 | 未检出
| 75 | 嘉福物业（恒达苑）林和东路208-216号 | 直供水 | 0.16 | 0.13 | 7.58 | 未检出 | 无异臭异味 | 无 | 3.3×10-3 | 14 | 未检出
|  | 嘉福物业（恒达苑）林和东路214号 | 二次供水 | 0.4 | 0.05 | 8.24 | 未检出 | 无异臭异味 | 无 | 1.3×10-3 | 1 | 未检出
|  | 嘉福物业（恒达苑）林和东路216号 | 二次供水 | 0.24 | 0.11 | 8.44 | 未检出 | 无异臭异味 | 无 | 2.3×10-3 | 30 | 未检出
|  | 嘉福物业（恒达苑）林和东路212号 | 二次供水 | 0.2 | 0.1 | 7.71 | 未检出 | 无异臭异味 | 无 | 4.9×10-3 | 62 | 未检出
|  | 嘉福物业（恒达苑）林和东路208号 | 二次供水 | 0.14 | 0.13 | 8.28 | 未检出 | 无异臭异味 | 无 | 2.7×10-3 | 63 | 未检出
| 76 | 嘉福物业（恒达苑）林和东路202-206号 | 直供水 | 0.18 | 0.23 | 8.12 | 未检出 | 无异臭异味 | 无 | 未检出 | 55 | 未检出
|  | 嘉福物业（恒达苑）林和东路202号 | 二次供水 | 0.12 | 0.1 | 7.92 | 未检出 | 无异臭异味 | 无 | 未检出 | 84 | 未检出
|  | 嘉福物业（恒达苑）林和东路204号 | 二次供水 | 0.17 | 0.18 | 8.13 | 未检出 | 无异臭异味 | 无 | 3.9×10-3 | 94 | 未检出
|  | 嘉福物业（恒达苑）林和东路206号 | 二次供水 | 0.17 | 0.22 | 7.99 | 未检出 | 无异臭异味 | 无 | 2.4×10-3 | 91 | 未检出
| 77 | 天河东212-214号 | 直供水 | 0.22 | 0.19 | 7.8 | 未检出 | 无异臭异味 | 无 | 未检出 | 95 | 未检出
|  | 天河东212-214号 | 二次供水 | 0.21 | 0.19 | 7.73 | 未检出 | 无异臭异味 | 无 | 未检出 | 96 | 未检出
|  | 天河东212-214号 | 二次供水 | 0.2 | 0.22 | 7.77 | 未检出 | 无异臭异味 | 无 | 未检出 | 72 | 未检出
|  | 天河东212-214号 | 二次供水 | 0.2 | 0.23 | 7.96 | 未检出 | 无异臭异味 | 无 | 未检出 | 11 | 未检出
| 78 | 天河东208-210号 | 二次供水 | 0.12 | 0.22 | 7.73 | 未检出 | 无异臭异味 | 无 | 未检出 | 83 | 未检出
|  | 天河东208-210号 | 二次供水 | 0.19 | 0.21 | 7.63 | 未检出 | 无异臭异味 | 无 | 未检出 | 3 | 未检出
|  | 天河东208-210号 | 直供水 | 0.11 | 0.4 | 7.39 | 未检出 | 无异臭异味 | 无 | 未检出 | 90 | 未检出
| 79 | 龙口东路197-205号 | 直供水 | 0.34 | 0.31 | 8.44 | 未检出 | 无异臭异味 | 无 | 0.0273 | 98 | 未检出
|  | 龙口东路197-205号197号 | 二次供水 | 0.43 | 0.06 | 8.25 | 未检出 | 无异臭异味 | 无 | 0.0353 | 59 | 未检出
|  | 龙口东路197-205号199号 | 二次供水 | 0.36 | 0.05 | 8.38 | 未检出 | 无异臭异味 | 无 | 0.0274 | 48 | 未检出
|  | 龙口东路197-205号201号 | 二次供水 | 0.8 | 0.28 | 8.41 | 未检出 | 无异臭异味 | 无 | 0.0191 | 86 | 未检出
|  | 龙口东路197-205号203号 | 二次供水 | 0.14 | 0.24 | 8.38 | 未检出 | 无异臭异味 | 无 | 0.0153 | 2 | 未检出
|  | 龙口东路197-205号205号 | 二次供水 | 0.18 | 0.31 | 8.4 | 未检出 | 无异臭异味 | 无 | 0.0292 | 93 | 未检出
| 80 | 天河东208-210号 | 二次供水 | 0.14 | 0.22 | 7.78 | 未检出 | 无异臭异味 | 无 | 未检出 | 未检出 | 未检出
| 81 | 天河直街111号 | 直供水 | 0.37 | 0.69 | 8.21 | 未检出 | 无异臭异味 | 无 | 未检出 | 91 | 未检出
|  | 天河直街111号 | 二次供水 | 0.36 | 0.74 | 8.19 | 未检出 | 无异臭异味 | 无 | 未检出 | 2 | 未检出
|  | 天河直街111号 | 二次供水 | 0.8 | 0.77 | 8.13 | 未检出 | 无异臭异味 | 无 | 未检出 | 18 | 未检出
| 82 | 天河直街113号 | 直供水 | 0.26 | 0.66 | 8.13 | 未检出 | 无异臭异味 | 无 | 未检出 | 35 | 未检出
|  | 天河直街113号 | 二次供水 | 0.31 | 0.62 | 8.14 | 未检出 | 无异臭异味 | 无 | 未检出 | 92 | 未检出
| 83 | 天河东路41号 | 直供水 | 0.5 | 0.68 | 7.74 | 未检出 | 无异臭异味 | 无 | 未检出 | 1 | 未检出
|  | 天河东路41号 | 二次供水 | 0.21 | 0.66 | 7.89 | 未检出 | 无异臭异味 | 无 | 6.0×10-3 | 93 | 未检出
| 84 | 家华物业（林和东小区）：天河林和东路沾益直街176-186号 | 直供水 | 0.32 | 0.18 | 8.11 | 未检出 | 无异臭异味 | 无 | 5.0×10-3 | 6 | 未检出
|  | 家华物业（林和东小区）：天河林和东路沾益直街176-186号176号 | 二次供水 | 0.31 | 0.14 | 8.04 | 未检出 | 无异臭异味 | 无 | 未检出 | 95 | 未检出
|  | 家华物业（林和东小区）：天河林和东路沾益直街176-186号178号 | 二次供水 | 0.32 | 0.18 | 8.1 | 未检出 | 无异臭异味 | 无 | 未检出 | 93 | 未检出
|  | 家华物业（林和东小区）：天河林和东路沾益直街176-186号180号 | 直供水 | 0.13 | 0.12 | 7.91 | 未检出 | 无异臭异味 | 无 | 1.6×10-3 | 91 | 未检出
|  | 家华物业（林和东小区）：天河林和东路沾益直街176-186号180号 | 二次供水 | 0.15 | 0.12 | 8.32 | 未检出 | 无异臭异味 | 无 | 1.0×10-3 | 87 | 未检出
|  | 家华物业（林和东小区）：天河林和东路沾益直街176-186号182号 | 二次供水 | 0.37 | 0.19 | 7.7 | 未检出 | 无异臭异味 | 无 | 未检出 | 96 | 未检出
|  | 家华物业（林和东小区）：天河林和东路沾益直街176-186号184号 | 二次供水 | 0.03 | 0.16 | 8.24 | 未检出 | 无异臭异味 | 无 | 1.1×10-3 | 24 | 未检出
|  | 家华物业（林和东小区）：天河林和东路沾益直街176-186号186号 | 二次供水 | 0.13 | 0.12 | 8.21 | 未检出 | 无异臭异味 | 无 | 未检出 | 12 | 未检出
| 85 | 天河区体育东路37号天宝大厦 | 直供水 | 0.5 | 0.12 | 7.97 | 未检出 | 无异臭异味 | 无 | 未检出 | 6 | 未检出
|  | 天河区体育东路37号天宝大厦 | 二次供水 | 0.32 | 0.15 | 7.96 | 未检出 | 无异臭异味 | 无 | 未检出 | 72 | 未检出
|  | 天河区体育东路37号天宝大厦 | 二次供水 | 0.34 | 0.13 | 7.97 | 未检出 | 无异臭异味 | 无 | 未检出 | 44 | 未检出
| 86 | 天河区体育东路33号天盛大厦 | 直供水 | 0.49 | 0.08 | 8.06 | 未检出 | 无异臭异味 | 无 | 未检出 | 16 | 未检出
|  | 天河区体育东路33号天盛大厦 | 直供水 | 0.34 | 0.34 | 7.85 | 未检出 | 无异臭异味 | 无 | 未检出 | 1 | 未检出
|  | 天河区体育东路33号天盛大厦 | 二次供水 | 0.5 | 0.23 | 7.97 | 未检出 | 无异臭异味 | 无 | 未检出 | 15 | 未检出
|  | 天河区体育东路33号天盛大厦 | 二次供水 | 0.47 | 0.16 | 8.06 | 未检出 | 无异臭异味 | 无 | 未检出 | 35 | 未检出
|  | 天河区体育东路33号天盛大厦 | 二次供水 | 0.46 | 0.05 | 8.01 | 未检出 | 无异臭异味 | 无 | 未检出 | 90 | 未检出
| 87 | 康星物业（帝景苑）天河区天河北路592号A栋 | 直供水 | 0.17 | 0.07 | 7.87 | 未检出 | 无异臭异味 | 无 | 5.9×10-3 | 2 | 未检出
|  | 康星物业（帝景苑）天河区天河北路592号A栋 | 二次供水 | 0.22 | 0.12 | 8.05 | 未检出 | 无异臭异味 | 无 | 3.4×10-3 | 15 | 未检出
|  | 康星物业（帝景苑）天河区天河北路592号A栋 | 二次供水 | 0.43 | 0.09 | 8.01 | 未检出 | 无异臭异味 | 无 | 4.6×10-3 | 8 | 未检出
| 88 | 康星物业（帝景苑）天河区天河北路594号B栋 | 直供水 | 0.26 | 0.07 | 8.02 | 未检出 | 无异臭异味 | 无 | 3.5×10-3 | 27 | 未检出
|  | 康星物业（帝景苑）天河区天河北路594号B栋 | 二次供水 | 0.26 | 0.15 | 8.18 | 未检出 | 无异臭异味 | 无 | 4.1×10-3 | 82 | 未检出
|  | 康星物业（帝景苑）天河区天河北路594号B栋 | 二次供水 | 0.26 | 0.05 | 8.08 | 未检出 | 无异臭异味 | 无 | 0.01 | 74 | 未检出
| 89 | 天伦物业（天誉花园一期）：天河区林和中路150-160号 | 直供水 | 0.22 | 0.12 | 7.73 | 未检出 | 无异臭异味 | 无 | 3.8×10-3 | 5 | 未检出
|  | 天伦物业（天誉花园一期）：天河区林和中路150-160号乐雅阁 | 二次供水 | 0.33 | 0.2 | 7.78 | 未检出 | 无异臭异味 | 无 | 未检出 | 1 | 未检出
|  | 天伦物业（天誉花园一期）：天河区林和中路150-160号悠雅阁 | 二次供水 | 0.21 | 0.14 | 7.79 | 未检出 | 无异臭异味 | 无 | 1.8×10-3 | 2 | 未检出
|  | 天伦物业（天誉花园一期）：天河区林和中路150-160号逸雅阁 | 二次供水 | 0.21 | 0.14 | 7.83 | 未检出 | 无异臭异味 | 无 | 未检出 | 93 | 未检出
|  | 天伦物业（天誉花园一期）：天河区林和中路150-160号高雅阁 | 二次供水 | 0.2 | 0.32 | 7.88 | 未检出 | 无异臭异味 | 无 | 1.9×10-3 | 未检出 | 未检出
| 90 | 体育西：黄埔大道西183号 | 直供水 | 0.23 | 0.33 | 8.06 | 未检出 | 无异臭异味 | 无 | 未检出 | 2 | 未检出
|  | 体育西：黄埔大道西183号 | 二次供水 | 0.27 | 0.11 | 8.5 | 未检出 | 无异臭异味 | 无 | 未检出 | 82 | 未检出
|  | 体育西：黄埔大道西183号 | 二次供水 | 0.28 | 0.09 | 8.29 | 未检出 | 无异臭异味 | 无 | 未检出 | 92 | 未检出
| 91 | 体育西：黄埔大道西181号 | 二次供水 | 0.22 | 0.1 | 7.69 | 未检出 | 无异臭异味 | 无 | 未检出 | 未检出 | 未检出
|  | 体育西：黄埔大道西181号 | 二次供水 | 0.24 | 0.14 | 8.42 | 未检出 | 无异臭异味 | 无 | 未检出 | 1 | 未检出
| 92 | 体育西：黄埔大道西179号 | 直供水 | 0.3 | 0.08 | 8.09 | 未检出 | 无异臭异味 | 无 | 未检出 | 3 | 未检出
| 93 | 体育西横街170号 | 直供水 | 0.2 | 0.05 | 8.19 | 未检出 | 无异臭异味 | 无 | 7.5×10-3 | 87 | 未检出
|  | 体育西横街170号 | 二次供水 | 0.2 | 0.05 | 8.25 | 未检出 | 无异臭异味 | 无 | 7.9×10-3 | 89 | 未检出
|  | 体育西横街170号 | 二次供水 | 0.17 | 0.62 | 8.28 | 未检出 | 无异臭异味 | 无 | 0.0952 | 95 | 未检出
| 94 | 体育西横街172号 | 直供水 | 0.2 | 0.61 | 8.27 | 未检出 | 无异臭异味 | 无 | 7.1×10-3 | 19 | 未检出
|  | 体育西横街172号 | 二次供水 | 0.18 | 0.64 | 8.3 | 未检出 | 无异臭异味 | 无 | 0.0192 | 56 | 未检出
|  | 体育西横街172号 | 二次供水 | 0.19 | 0.68 | 8.32 | 未检出 | 无异臭异味 | 无 | 7.6×10-3 | 2 | 未检出
注:1.执行标准是《生活饮用水卫生标准》（GB5749-2006）； 2.各供水企业的水质数据为实测值； 3.浑浊度是反映天然水及饮用水的物理性状的重要指标。单位采用NTU表示，是英文Nephelometric Turbidity Units的缩写，为散射式浊度单位； 4.细菌学指标通常采用CFU/mL或 CFU/100mL表示，为菌落总数单位。其中CFU是英文Colony-forming Units的缩写，代表菌落形成单位。 5.pH是溶液中氢离子活度的一种标度，也就是通常意义上溶液酸碱程度的衡量标准。通常pH值是一个介于0和14之间的数，当pH<7的时候，溶液呈酸性，当pH>7的时候，溶液呈碱性，当pH=7的时候，溶液呈中性。 6.色度指标方法检出限为5度，检测结果低于方法检出限时用“未检出”表示。