## 表-04 单位工程招标控制价汇总表
单位工程招标控制价汇总表
工程名称：北区五小区C栋挡土墙拆除重建工程 |  | 标段： |  | 第 1 页 共 1 页
序号 | 汇总内容 |  | 金额:(元) |  | 其中：暂估价(元)
1 | 分部分项合计
1.1 | 拆除部分
1.2 | 新建部分
2 | 措施合计
2.1 | 绿色施工安全防护措施费
2.2 | 其他措施费
3 | 其他项目
3.1 | 暂列金额
3.2 | 暂估价
3.3 | 计日工
3.4 | 总承包服务费
3.5 | 预算包干费
3.6 | 工程优质费
3.7 | 概算幅度差
3.8 | 索赔费用
3.9 | 现场签证费用
3.10 | 其他费用
4 | 税前工程造价
5 | 增值税销项税额
6 | 总造价
7 | 人工费
招标控制价合计=1+2+3+5
注：本表适用于单位工程招标控制价或投标报价的汇总，如无单位工程划分，单项工程也使用本表汇总
表—04

## 表-08 分部分项工程和单价措施项目清单与计价表
分部分项工程和单价措施项目清单与计价表
工程名称：北区五小区C栋挡土墙拆除重建工程 |  |  |  | 标段： |  |  |  | 第 1 页 共 2 页
序号 | 项目编码 | 项目名称 | 项目特征描述 |  | 计量单位 | 工程量 | 金额（元）
[7 empty] | 综合单价 |  | 综合合价 | 其中
暂估价
拆除部分
1 | 011601001001 | 石砌体拆除 | 1、砌体名称:石墙 |  | m3 | 53.68
2 | 011602002001 | 钢筋混凝土构件拆除 | 1.拆除钢筋混凝土墙 |  | m3 | 60.55
3 | 011609001002 | 栏杆、栏板拆除 | 1、栏杆(板)的高度:1100mm 2、栏杆、栏板种类:金属 |  | m | 45
4 | 011602002002 | 钢筋混凝土构件拆除 | 1、拆除楼梯 |  | m3 | 1.95
5 | 041001001001 | 拆除路面 | 1.拆除25mm厚水泥砂浆面层 2.拆除混凝土面层15cm厚 3.拆除级配砂石层30cm |  | m2 | 30.39
6 | 010103002001 | 余方弃置 | 1.自卸汽车运石方 2.运距20km |  | m3 | 137.45
拆除部分合计
新建部分
7 | 040101002001 | 挖沟槽土方 | 1.挖沟槽土方 挖土深度5.8m内 |  | m3 | 749.94
8 | 040103001001 | 回填方 | 1.回填土 |  | m3 | 517.57
9 | 040103002001 | 余方弃置 | 1.自卸汽车运土方 2.运距:20km |  | m3 | 232.37
10 | 粤040101007001 | 挡土板 | 1.支密板挡土板 单面 |  | m2 | 406.59
11 | 010202006001 | 钢板桩 | 1.拉森钢板桩V型，桩长不少于15m |  | t | 64.92
12 | 010504004001 | 挡土墙 | 1.C30混凝土挡墙 |  | m3 | 231.76
13 | 010404001001 | 垫层 | 1.挡土墙C20混凝土垫层 |  | m3 | 23.05
14 | 010515001002 | 现浇构件钢筋 | 1.25内三级钢筋制安 |  | t | 12.63
15 | 060105005001 | 反滤层铺筑 | 1.300~400g/m 土工布 2.20mm粗砾或碎石 3.1-4mm砂砾或石屑 |  | m3 | 1.51
16 | 011503001001 | 金属扶手、栏杆、栏板 | 1.1100mm高不锈钢栏杆制安 2.不锈钢扶手 |  | m | 106
17 | 011201001001 | 墙面一般抹灰 | 1.部位：挡土墙 2.水泥砂浆喷涂 |  | m2 | 1134.79
18 | 010506001001 | 直形楼梯 | 1.C30混凝土楼梯 |  | m3 | 1.95
19 | 011106004002 | 水泥砂浆楼梯面层 | 1.20mm厚水泥砂浆找平层 2.20mm厚水泥砂浆整体面层 |  | m2 | 4.9
本页小计
注：为计取规费等的使用，可在表中增设其中：“定额人工费”。
表—08
分部分项工程和单价措施项目清单与计价表
工程名称：北区五小区C栋挡土墙拆除重建工程 |  |  |  | 标段： |  |  |  | 第 2 页 共 2 页
序号 | 项目编码 | 项目名称 | 项目特征描述 |  | 计量单位 | 工程量 | 金额（元）
[7 empty] | 综合单价 |  | 综合合价 | 其中
暂估价
20 | 040204002002 | 人行道块料铺设 | 1. 300厚级配砂石垫层 2.人行道垫层 混凝土 厚度 10cm 3.普通预拌混凝土 碎石粒径综合考虑 C15 4.18mm广场砖1：1水泥砂浆勾缝 |  | m2 | 29.03
21 | 010503004001 | 栏杆基础 | 1、混凝土种类:现浇混凝土 2、混凝土强度等级:C25 |  | m3 | 6.23
22 | 011101003001 | 混凝土楼地面 | 1.15cm厚级配砂石层 2.C25商品混凝土20cm找坡层 3.水泥砂浆整体面层40mm |  | m2 | 55.56
23 | 011101003002 | 混凝土楼地面 | 1.C25商品混凝土路面15cm 2.地面凿毛 |  | m2 | 451.66
24 | 031001006001 | 塑料管 | 1、安装部位:室外 2、介质:排水 3、材质、规格:UPVCdn110 |  | m | 2
25 | 010507003001 | 电缆沟、地沟 | 1.120mm厚砌砖 2.C15混凝土垫层 3.水泥砂浆面层 |  | m | 60.53
新建部分合计
分部分项合计
措施项目
26 | 011702011001 | 直形墙 | 1.支模高度3.7m |  | m2 | 1165.334
27 | 011702024001 | 楼梯 | 1.楼梯模板直形 |  | m2 | 10.47
28 | 粤050405011001 | 施工围栏 | 1.材料种类、规格:移动类围蔽 2.围栏高度:1.2m |  | m | 164
单价措施合计
本页小计
合 计
注：为计取规费等的使用，可在表中增设其中：“定额人工费”。
表—08

## 表-11 总价措施项目清单与计价表
总价措施项目清单与计价表
工程名称：北区五小区C栋挡土墙拆除重建工程 |  |  |  |  | 标段： |  |  | 第 1 页 共 2 页
序号 | 项目编码 | 项目名称 | 计算基础 | 费率 (%) |  | 金额 (元) | 调整费率 (%) |  | 调整后金额 (元) | 备注
1 |  | 模板
2 | LSSGCSF00001 | 绿色施工安全防护措施费 | 分部分项人工费+分部分项机具费 | 19 | [5 empty] | 以分部分项的人工费与施工机具费之和为计算基础；以专业工程类型 区分不同费率计算； 单独场地平整工程费率为4.35%； 道路、管网工程费率为16.50%； 桥涵、隧道、水处理构筑物工程费率为14.50%； 分部分项工程总费用在300 万元以内（含300 万元）的项目按基本费率乘以1.20；
3 | 粤041109009001 | 文明工地增加费 | 分部分项人工费+分部分项机具费 | 0 | [5 empty] | 以分部分项的人工费与施工机具费之和为计算基础；市级文明工地0.60%；省级文明工地1.20%
4 | 041109002001 | 夜间施工增加费 |  | 0 | [5 empty] | 以夜间施工项目人工费的20%计算
5 | 041109005001 | 交通疏解员增加费 |  | 0 | [5 empty] | 按照项目分部分项人工费的15%计算（有方案的
编制人（造价人员）： |  |  |  |  | 复核人（造价工程师）：
表-11
总价措施项目清单与计价表
工程名称：北区五小区C栋挡土墙拆除重建工程 |  |  |  |  | 标段： |  |  | 第 2 页 共 2 页
序号 | 项目编码 | 项目名称 | 计算基础 | 费率 (%) |  | 金额 (元) | 调整费率 (%) |  | 调整后金额 (元) | 备注
按照方案计算）， 结算时据实结算。
6 | 041108001001 | 地下管线交叉降效费 |  | 0 | [5 empty] | 按实际发生或经批准的施工方案计算
7 | 粤041109008001 | 赶工措施费 | 分部分项人工费+分部分项机具费 | 0 | [5 empty] | 赶工措施费=（1-δ）*分部分项的（人工费+施工机具费）*0.30 （0.8≤δ＜1 式中：δ=合同工期/定额工期）
8 | QTFY00000001 | 其他费用 | [7 empty] | 按实际发生或经批准的施工组织设计方案计算
合 计
编制人（造价人员）： |  |  |  |  | 复核人（造价工程师）：
表-11

## 表-12 其他项目清单与计价汇总表
其他项目清单与计价汇总表
工程名称：北区五小区C栋挡土墙拆除重建工程 |  |  | 标段： |  | 第 1 页 共 1 页
序号 | 项目名称 | 金额（元） |  | 结算金额（元） |  | 备注
1 | 暂列金额 | 0.00 |  |  |  | 明细详见表-12-1
2 | 暂估价 | 0.00
2.1 | 材料暂估价 | — |  |  |  | 明细详见表-12-2
2.2 | 专业工程暂估价 | 0.00 |  |  |  | 明细详见表-12-3
3 | 计日工 |  |  |  |  | 明细详见表-12-4
4 | 总承包服务费 |  |  |  |  | 明细详见表-12-5
5 | 预算包干费
6 | 工程优质费
7 | 概算幅度差
8 | 现场签证费用
9 | 索赔费用
10 | 其他费用
合 计 | [5 empty] | —
注：材料（工程设备）暂估单价进入清单项目综合单价，此处不汇总。
表—12

## 表-12-1 暂列金额表
暂列金额明细表
工程名称：北区五小区C栋挡土墙拆除重建工程 |  |  | 标段： |  | 第 1 页 共 1 页
序号 | 名称 | 计量单位 |  | 暂定金额（元） |  | 备注
1
合 计 |  |  |  | 0.00 |  | —
注：此表由招标人填写，如不能详列，也可只列暂列金额总额，投标人应将上述暂列金额计入投标总价中。
表—12—1

## 表-13 规费、税金项目清单与计价表
规费、税金项目清单与计价表
工程名称：北区五小区C栋挡土墙拆除重建工程 |  |  | 标段： |  | 第 1 页 共 1 页
序号 | 项目名称 | 计算基础 | 计算基数 | 计算费率 (%) |  | 金额(元)
1 | 增值税销项税额 | 分部分项合计+措施合计+其他项目 |  | 9
合 计
编制人（造价人员）： |  |  | 复核人（造价工程师）：
表—13

## 5.5主要材料价格表
主要材料价格表
工程名称：北区五小区C栋挡土墙拆除重建工程 | [5 empty] | 第 1 页 共 1 页
序号 | 材料编码 | 材料名称 | 规格 | 单位 | 数量 |  | 市场价 （元） | 市场价合计（元）
合 计

## 表-09 综合单价分析表
综合单价分析表
工程名称： | [6 empty] | 标段： |  |  |  | 第 页 共 页
项目编码 |  |  |  | 项目名称 |  |  |  |  | 计量单位 |  |  | 工程量
清单综合单价组成明细
定额编号 | 定额项目名称 | 定额 单位 | 数量 | 单价 |  |  |  |  | 合价
|  |  |  | 人工费 | 材料费 | 机具费 |  | 管理费 和利润 | 人工费 | 材料费 |  | 机具费 | 管理费 和利润
人工单价 |  | 小计
元/工日 |  | 未计价材料费
清单项目综合单价
材 料 费 明 细 | 主要材料名称、规格、型号 |  |  |  |  | 单位 |  | 数量 | 单价（元） | 合价（元） |  | 暂估单价 （元） | 暂估合价 （元）
| 其他材料费 | [7 empty] | - |  |  | -
| 材料费小计 | [7 empty] | - |  |  | -
注：1.如不使用省级或行业建设主管部门发布的计价依据，可不填定额编码、名称等； 2.招标文件提供了暂估单价的材料，按暂估的单价填入表内“暂估单价”栏及“暂估合价”栏。
表-09