## 广州（国际）科技成果转化天可基地
广州（国际）科技成果转化天可基地-舞台灯光
序号 |  | 汇总内容
分部分项合计
一 |  | A栋首层会议中心音响设备
二 |  | A栋首层会议中心舞台机械及灯光
三 |  | A栋首层会议中心LED大屏
四 |  | A栋首层会议中心演奏模式音响流动系统
五 |  | C栋二层发布厅及四层路演厅
六 |  | C栋八层人才培训厅
七 |  | 辅材
序号 | 项目编码 |  | 项目名称 | 项目特征描述 | V量 单位 | 工程量
一、A栋首层会议中 心音响设备
1、扩声系统
1 | 50307003021 |  | 主扩扬声器 | 1.名称：主扩扬声器 2.品牌：EAW 3.型号：QX596i 4.尺寸（高×宽×深）：710 mm前/403mm后×710mm前/40 3mm后×605mm； 5.重量：61kg； | 只 | 2
2 | 50307003022 |  | 双15"超低频音 箱 | 1.名称：双15"超低频音箱 2.品牌：EAW 3.规格型号：VFS250i Black 4.尺寸（高×宽×深）:600 mm×660mm×823mm； 5.重量：49.4kg； | 只 | 4
3 | 50307003023 |  | 舞台流动返昕 扬声器 | 1.名称：舞台流动返昕扬声 器 2.品牌：EAW 3.型号：VFM109i Black 4.尺寸： 5.净重：21.5kg | 只 | 6
4 | 80602006011 |  | 4通道数字功率 放大器 X4 DSP+DANTE | 1.名称：4通道数字功率放大 器 2.品牌：Powersoft 3.规格型号：X4 DSP+DANTE | 台 | 1
5 | 80602006012 |  | 4通道数字功率 放大器 Quattrocanal i 4804 DSP+ DANTE | 1.名称：4通道数字功率放大 器 2.品牌：Powersoft 3.规格型号： Quattrocanali 4804 DSP+ DANTE 4.外部尺寸：483 x 44.5 x 358 mm/19.0 x 1.75 x 14 .1 in； 5.重量：6.8 Kg (15 lb) | 台 | 1
6 | 80602006014 |  | 4通道数字功率 放大器 Quattrocanal i 2404 DSP+ DANTE | 1.名称：4通道数字功率放大 器 2.品牌：Powersoft 3.规格型号： Quattrocanali 2404 DSP+ DANTE 4.外部尺寸：483 x 44.5 x 358 mm/19.0 x 1.75 x 14 .1 in； 5.重量：6.8 Kg (15 lb) | 台 | 2
扩声系统小计
2、信号处理
1 | 80602006013 |  | 数字调音台 | 1.名称：数字调音台 2.品牌：ALLEN&HEATH 3.规格型号：SQ-7 4.说明：XCVI处理核心， FPGA 处理技术，系统延迟<0 .7ms 96kHz FPGA 处理核心 48路输入通道 配备DEEP 处理架构 33 个推子 / 6 层 12 路立体声混音输出+ LR 3 路立体声矩阵输出 8个立体声FX引擎+ 专用立体 声返回 7” 电容式触摸屏 SLink 端口，用于远程音频/ 扩展 64通道的 I/O 端口，用于音 频网络 32x32 USB 音频接口 SQ-Drive，直接进行U盘16路 的多轨录音 AES 3输出 彩色通道电平表 集成的LED照明 专用物理控制按键 16个可分配的软按键 8个可分配的旋钮 通道LCD显示 | 台 | 1
2 | 30502001003 |  | 扩展机架（96 kHz） | 1.名称：扩展机架（96kHz） 2.类型：DX168 3.品牌：ALLEN&HEATH 4.说明：纯模拟输入输出扩 展箱 16路输入及前置放大器 8通道先出输出。 配有便携手柄 每个通道有48V幻象供电指示 灯 可热插拔冗余电源。 | 台 | 1
3 | 30501013001 |  | DANTE/AES67 网络音频卡 | 1.名称：DANTE/AES67网络音 频卡 2.型号：M-SQ-SDANTE-A 3.品牌：ALLEN&HEATH 4.说明：64个双向音频通道 ，可通过CAT5控制 | 台 | 1
4 | 80901001003 |  | 核心交换机 | 1.名称：核心交换机 2.品牌：H3C 3.规格型号：S5008PV2-EI 4.外形尺寸（长×宽×高 单 位：mm）：266×162×44 5.重量：运1Kg | 台 | 2
5 | 50307003024 |  | 有源录音室监 昕音箱 | 1.类型：有源录音室监昕音 箱 2.品牌：WHARFEDALE 3.规格型号：Diamond 9.1 PRO 4.产品尺寸（高x宽x深）：3 26 x 190 x 284mm 5.净重：8.2kg | 个 | 2
6 | 粤0305060100 15 |  | 密闭式动国专 业监昕耳机 | 1.名称：密闭式动国专业监 昕耳机 2.品牌：SENNHEISER 3.规格型号：HD280PRO 4.说明：频响8-25000 Hz ( –10 dB/1 kHz)，64欧姆， 灵敏度102 dB，功率2x500 mW，3米长线 | 个 | 1
信号处理小计
3、音源
1 | 粤0305060100 16 |  | 有线乐器话筒 | 1.名称：有线乐器话筒 2.品牌：SHURE 3.规格型号：SM57 4.传感器类型: 动国 5.拾音模式: 心形 | 支 | 2
2 | 粤0305060100 17 |  | 无线手持话筒 | 1.名称：无线手持话筒 2.品牌：SHURE 3.规格型号：SLX24/SM58 4.传感器类型: 动国 5.拾音模式: 心形 | 套 | 4
3 | 粤0305060100 18 |  | 无线头戴式话 筒 | 1.名称：无线头戴式话筒 2.品牌：SHURE 3.规格型号：SLX24/BETA 5 8 4.传感器类型: 电容 5.拾音模式: 超心形 | 套 | 2
4 | 30507010001 |  | 天线分配器 | 1.名称：天线分配器 2.类型：UA844+SWB 3.品牌：SHURE 4.说明：有源天线/功率分配 系统，5路、宽频UHF（500-9 00 MHz），支持内部开关电 源。 | 台 | 2
5 | 31102001001 |  | 指向性天线 | 1.名称：指向性天线 2.类型：UA874 3.品牌：SHURE | 套 | 1
6 | 粤0305060100 19 |  | 鹅颈话筒及底 座 | 1.名称：鹅颈话筒及底座 2.品牌：CAH 3.规格型号：GM880 | 支 | 8
7 | 30503005001 |  | DI盒 | 1.名称：DI盒 2.类型：DI Box 3.品牌：IPS 4.说明：2组立体声信号DI接 口 输入组1、2：L、R两个RCA端 子，非平衡输入，输入阻抗1 2kQ 输出组1、2：L、R两个TRS端 子，平衡输出，阻抗2.8kQ | 台 | 1
8 | 30506004001 |  | DVD播放器 | 1.名称：DVD播放器 2.品牌：先锋 3.型号：dv-310NC | 台 | 1
音源小计
4、中控及摄像
1 | 80604004001 |  | 中控系统 | 1.名称：中控系统 2.型号：CR-PGMIII 3.品牌：CREATOR 4.说明：内存256M DDR-RAM ，1G FLASH CR-NET、CR-LINk 及以太网(TCP/IP)、CTLBUS 协议有 控制端支持Windows、安卓、 IOS设备 红外独立发射端口8路 数字I/0口8路 弱电继电器接口8路 RS-232/422/485通讯串口8 路 USB接口1路 扩展插口有 接地线孔有 重量约4.5KG 静态功耗5W 电源AC100—240V自适应电源 | 台 | 1
2 | 80904019001 |  | 编程触摸屏 | 1.名称：编程触摸屏 2.型号：CR-WiFi G7S 3.品牌：CREATOR 4.说明：屏幕种类 a-si TFT LCD 尺寸 8.0" 分辨率 1280×800 宽高比 16:9 色深 18位 256K彩色 透明度 8 位 alpha 通道 亮度 400尼特(cd/m) 对比度 800:1 背光 WLED 可视角度 水平±85°，垂直 ±85° | 台 | 1
3 | 30404022001 |  | 电源控制器 | 1.名称：电源控制器 2.型号：CR-POWER8III 3.品牌：CREATOR | 台 | 1
4 | 80609004001 |  | 高清混合插卡 矩阵 |  | 套 | 1
5 | 80609004002 |  | DVI输入板卡 |  | 张 | 1
6 | 80609004003 |  | DVI输出板卡 |  | 张 | 1
7 | 80609004004 |  | CAT5输入板卡 |  | 张 | 2
8 | 80609004005 |  | CAT5输出板卡 |  | 张 | 1
9 | 80606004001 |  | DVI双绞线发送 器 | 1.名称：DVI双绞线发送器 2.型号：CR-uCAT5 DVI 200 T 3.品牌：CREATOR 4.说明：具有本地监视输出 ；自动读取EDID，自适应显 示设备.分辨率范围 1920x10 80p @ 60 Hz；12 位色深 ；通过单根cat5e/6类电缆传 输DVI及RS-232和红外信号； 双向RS-232和红外直通控制 ； 传输距离达100m； 支持所有Vesa格式， 可以与 任何工业和商业显示器连接； 支持双向红外： 与中控系统 完美连接； 支持双向RS-232、IR、音频 、视频同时输出，达100m距 离 | 台 | 8
10 | 80606004002 |  | DVI双绞线接收 器 | 1.名称：DVI双绞线接收器 2.型号：CR-Ucat5 DVI 200 R 3.品牌：CREATOR 4.说明：自动读取EDID，自 适应显示设备.有一路本地信 号按键切换（记忆）输出分辨 率范围 1920x1080p @ 60 Hz；12 位色深 ；通过单根 cat5e/6类电缆传输DVI及RS- 232和红外信号； 双向RS-232和红外直通控制 ； 传输距离达100m； 支持所有Vesa格式， 可以与 任何工业和商业显示器连接； 支持双向红外： 与中控系统 完美连接； 支持双向RS-232、IR、音频 、视频同时输出，达100m距 离 | 台 | 4
11 | 30404036010 |  | 高清摄像机 | 1.名称：高清摄像机 2.型号：AW-HE58H 3.品牌：panasonic | 台 | 3
12 | 80904009001 |  | 监视器 | 1.名称：23寸高清监视器 | 台 | 3
中控及摄像小计
5、辅材
1 | 30409010006 |  | 电源调节器/时 序器 | 1.名称：电源调节器/时序器 2.型号：CN-3600S E 3.品牌：FURMAN 4.说明：远程接口配置， 采 用串联多级保护（SMP）技术 | 台 | 2
辅材小计
A栋首层会议中心音响设备小计
二、A栋首层会议中 心舞台机械及灯光
1、舞台机械
1 | 30112005002 |  | 对开大幕机 | 1.名称：对开大幕机 2.型号：WTLML-I型 3.品牌：兆丰 4.其他说明：尺寸：轨道长1 5.2m 类型：悬挂设备 拉幕机牵引力：400N 行程：单边对开8.1m； 导轨载荷：运400kg 对开：0.4m/s 运行噪音：运45dB(A) 拉幕机重量：125KG 电动、手动两用；美观轻便 驱动类型：匀速拉幕机装置。 使用三相交流异步电机 | 道 | 1
2 | 80806005016 |  | 台上机电气控 制系统 |  | 套 | 1
舞台机械小计
2、灯光
1 | 30412004007 |  | 光束摇头灯 | 1.名称：光束摇头灯 2.品牌：飞蝴蝶 3.规格型号：FBF-B260A 3.其他：电压：AC110V-240V ,50/60Hz 功率：450W 灯泡：260YD/250飞利浦 固定颜色：13个色片+白光 色片：1个六色片 | 台 | 37
2 | 30412004012 |  | 三口一图案灯 | 1.名称：三口一图案灯 2.品牌：飞蝴蝶 3.规格：FBF-B350BSW 4.其他：电压：AC100-240V 50/60Hz 功率：500W 光源： YODN MSD 350R16 镇流器：电子镇流器 通道：16/24两种通道模式 DMX512接收 | 台 | 16
3 | 30412004010 |  | 调焦面光灯 | 1.名称：调焦面光灯 2.品牌：飞蝴蝶 3.规格型号：FBF-C200MF 4.其他：电压：AC 90V-240V 电压：AC 90V-240V 频率：50Hz-60Hz 总功率：250W 光源：150/200WLED灯珠 | 台 | 23
4 | 30412004013 |  | LED帕灯 | 1.名称：LED帕灯 2.品牌：飞蝴蝶 3.规格型号：FBF-L5401 4.其他：输入电压：AC110-2 50V，50/60HZ； 消耗额定功率：180W； LED光源：54颗3W 高亮度灯 珠（R:12，G:18，B:18，W: 6）； 使用寿命：50,000-100,000 小时； 光束角度：15°/25°/30°/ 45°（可选）； DMX通道数：7/8标准通道； 控制模式：DMX512，声控， 自动，主机/从机； 净重：2.9KGS | 台 | 69
5 | 30412004011 |  | LED 平板会议灯 | 1.名称：LED平板会议灯 2.品牌：飞蝴蝶 3.规格型号：FBF-P256 4.其他：额定电压：AC110V- 230V50HZ-60HZ 额定功率：128W； 光源：256颗0.5W，高质量57 30LED灯珠； 颜色：暖白色； 色温：3200K,高显指； 调光：0-100%线性调光； 控制模式：DMX512，手动， 主附机控制； 色温：3200K； 工作环境：适口用在多媒体会 议室，礼堂 外壳材料：铁片+柔光板 尺寸：60x30x10cm 重量：2kg | 台 | 22
6 | 30505011001 |  | 专业灯光演出 灯控台 | 1.名称：专业灯光演出灯控 台 2.包装尺寸：730x530x310 mm 3.产品尺寸：640x440x140 mm | 台 | 1
7 | 31101056001 |  | 信号放大器 | 1.名称：信号放大器 2.型号：飞蝴蝶 3.品牌：FBF-D08 | 台 | 8
灯光小计
A栋首层会议中心舞台机械及灯光小计
三、A栋首层会议中 心LED大屏
1 | 80703004001 |  | P3室内全彩LED 显示屏 | 1.名称：P3室内全彩LED显示 屏 2.品牌：强力巨彩 3.规格型号：Q3 4.其他：封装方式：表贴三 口一 整屏分辨率：3840X 1280 屏体显示面积：11.52 X 3.8 4=44.24平方 屏体不锈钢包镀辞通框架外尺 寸：11.62X 3.94厚度12CM | 平米 | 44.24
2 | 81003002002 |  | 控制系统 | 1.名称：控制系统 2.品牌：强力巨彩 3.型号：定制 4.其他：视频发送控制系统 发送盒3台 接收卡、HUB板各144张 超长高清视频处理拼接器1台 | 套 | 1
3 | 30608004001 |  | 管理电脑 | 1.名称：管理电脑 2.品牌：DELL 3.型号：灵越3670 4.其他：九代i5-9400 8G 2 56G 1T 2G | 套 | 1
4 | 粤0305070220 01 |  | 控制台和监视 器柜架 | 1.名称:屏幕支撑架 2.规格:定做 | 套 | 1
5 | 80703004002 |  | LED横幅 | 1.名称：LED横幅 2.品牌：强力巨彩 3.型号：P3.75 | 套 | 1
A3首层会议中心LED大屏小计
四、A4首层会议中心演奏模式音响流动系统
1 | 50307003026 |  | 12寸高清晰度 有源有源音箱 | 1.名称：12寸高清晰度有源 有源音箱 2.品牌：Mackie 3.型号：SRM550 4.说明：1600瓦12寸有源有 源音箱,全木质箱体； 驱动单元：12寸800瓦低音单 元,1.4寸800瓦热处理铁质振 膜高音压缩驱动器； 4种音箱模式选择：PA、DJ、 监昕和独奏； 内置反馈消除器,集成2通道 调音台； 覆盖角度：90°x50°； 频率响应：49Hz -20kHz； 最大声压级132dB； 地面监昕夹角60°； 尺寸：HxWxD 585mmx360mmx 377mm； 产品重量：16.8kg； | 只 | 6
2 | 50307003027 |  | 12寸有源返昕 音箱 | 1.名称：12寸有源返昕音箱 2.品牌：Mackie 3.型号：SRM450v3 4.说明：1000瓦12寸2分频有 源有源音箱； 驱动单元：800瓦10寸低频单 元, 200瓦1.4寸铁膜圆顶压 缩驱动器； 4种音箱模式选择：PA、DJ、 监昕和独奏； 内置反馈消除器,集成2通道 调音台； 覆盖角度：90°x45°； 频率响应：42Hz -23kHz； 最大声压级128dB； 地面监昕夹角40°； 尺寸：HxWxD 663mmx406mmx 376mm； 产品重量：16.8 kg； | 只 | 4
3 | 50307003028 |  | 18寸有源超低 音 | 1.名称：18寸有源超低音 2.品牌：Mackie 3.型号：SRM1801 4.说明：1000瓦18寸有源超 低音； D类功放； 频率响应：35Hz-150Hz； 最大声压级：129dB； 顶部带支架孔； 内置保护和限制电路； H×W×W×D 高612x513x383 x643mm； 产品重量：33.1 kg | 只 | 4
4 | 80901011004 |  | 数字音频处理 器 | 1.名称：数字音频处理器 2.品牌：Symetrix 3.规格型号：Prism 12x12 | 台 | 1
5 | 80901001004 |  | 核心交换机 | 1.名称：核心交换机 2.品牌：H3C 3.规格型号：S5008PV2-EI 4.其他：10/100/1000Base- T以太网端口 2个1000Base-X以太网端口 管理端口：1个Console口； 交换容量：192Gbps； 包转发率：15Mpps； 支持安全网管; 外形尺寸（长×宽×高 单位 ：mm）：266×162×44; 重量：运1Kg. | 台 | 1
A栋首层会议中心演奏模式音响流动系统小计
五、C栋二层发布厅及四层路演厅
1、扬声器功放系统
1 | 50307003013 |  | 主扩扬声器 | 1.类型：主扩扬声器 2.品牌：IPS 3.型号：MP15 4.规格：单15"两分频点声源 扬声器 1.75＂高频，压缩驱动单元 单15＂低频 指向角度：90°X60° 内置分频器设置 配置可旋转号筒 灵敏度99dB；最大长期声压 级126dB 持续功率：500W；峰值功率 ：2000W 阻抗：8Q | 只 | 4
2 | 50307003014 |  | 中后场补声音 箱 | 1.名称：中后场补声音箱 2.品牌：IPS 3.型号：MP8 4.规格：单8"两分频点声源 扬声器 1.4＂高频，压缩驱动单元 单8＂低频 指向角度：90°X60° 内置分频器设置 配置可旋转号筒 灵敏度95dB；最大长期声压 级118dB 持续功率：200W；峰值功率 ：800W 阻抗：8Q | 台 | 4
3 | 80602006005 |  | 双通道功率放 大器 | 1.名称：双通道功率放大器 | 台 | 2
2.品牌：IPS
3.型号：LPA3500
4规格；2x800W/8Q；2x130
0W/4Q；2x1750W/2Q
1x2600W/8Q；1x3500W/4Q
； 全对称浮地设V；具有电源自 动转换系统；输入电源滤波器
；放大电路外加屏蔽罩；独立
封蔽风道冷却；具有完善的保
护功能：开机缓冲、延时接通
扬声器、限幅功能、过电流保
护、过热保护、短路保护、输
出直流保护等功能。
4 | 80602006006 |  | 双通道功率放 大器 | 1.名称：双通道功率放大器 2.品牌：IPS 3.型号：LPA2100 4.规格：2x500W/8Q；2x80 0W/4Q；2x1050W/2Q 1x1600W/8Q；1x2100W/4Q ； 全对称浮地设V；具有电源自 动转换系统；输入电源滤波器 ；放大电路外加屏蔽罩；独立 封蔽风道冷却；具有完善的保 护功能：开机缓冲、延时接通 扬声器、限幅功能、过电流保 护、过热保护、短路保护、输 出直流保护等功能。 | 台 | 2
扬声器功放系统小计
2、数字音频处理系统
1 | 80602006018 |  | 数字调音台 | 1.名称：数字调音台 2.品牌：ALLEN&HEATH 3.规格型号：QU-16 4.尺寸（高×宽×深）：186 x 440 x 500mm; 5.重量：10kg; | 台 | 2
2 | 80901011006 |  | 数字音频处理 器 | 1.名称：数字音频处理器 2.品牌：IPS 3.型号：Aries 8x8 4.规格：采用高性能的400 MHz 浮点运算 SHARC系列数 字信号处理器 48kHz采样率 八个模拟输入通道—线路/ MIC（可软件切换），+48V幻 象供电（可软件切换） 八个模拟输出通道 专有的实用音频处理模块—每 个输入通道都有独立的反馈抑 制模块 专有的实用音频处理模块—扩 展方便、增益共享型的自动混 音模块 灵活的外部控制接口—RS232 、以太网接口和GPIO接口 | 台 | 2
3 | 30503005004 |  | DI盒 | 1.名称：DI盒 2.类型：DI Box 3.品牌：IPS 4.说明：2组立体声信号DI接 口 输入组1、2：L、R两个RCA端 子，非平衡输入，输入阻抗1 2kQ 输出组1、2：L、R两个TRS端 子，平衡输出，阻抗2.8kQ | 台 | 2
4 | 粤0305060100 38 |  | 监昕耳机 | 1.名称：监昕耳机 2.品牌：SENNHEISER 3.规格型号：HD201 | 个 | 2
数字音频处理系统小计
3、会议话筒
1 | 粤0305060100 39 |  | 单头戴套装无 线话筒 | 1.名称：单头戴套装无线话 筒 2.品牌：SHURE 3.规格型号：SVX14/PGA31 | 套 | 2
2 | 粤0305060100 40 |  | 双手持套装无 线话筒 | 1.名称：双手持套装无线话 筒 2.品牌：SHURE 3.型号：SVX288/PG58 4.规格：双手持无线话筒 多达6个可选频段； 每个频段多达4个兼容频道； 天线切换分集 可调静噪级别 1/4“和XLR输出 可用手持领夹系统包 | 套 | 4
3 | 粤0305060100 41 |  | 鹅颈话筒及底 座 | 1.名称：鹅颈话筒及底座 2.品牌：铁三角 3.规格型号：AT837QL | 支 | 4
会议话筒小计
4、投影
1 | 30404036015 |  | 投影机 | 1.名称：投影机 2.品牌：光峰 3.型号：AL-DH620 4.投影技术：DLP芯片注1, DLP投影系统； 5.芯片规格：注0.65英时DMD ； | 台 | 2
投影小计
5、辅材
1 | 30409010007 |  | 时序电源 | 1.名称：时序电源 2.品牌：IPS 3.类型：PS860 4.规格：8路时序设备电源； 输入电流：60A，输出电流： 10A； 输出电压：220V，50HZ | 台 | 2
辅材小计
A栋二层发布厅及四层路演厅小计
六、C栋八层人才培训厅
1、扬声器功放系统
1 | 50307003029 |  | 主扩扬声器 | 1.类型：主扩扬声器 2.品牌：IPS 3.型号：MP15 4.规格：单15"两分频点声源 扬声器 1.75＂高频，压缩驱动单元 单15＂低频 指向角度：90°X60° 内置分频器设置 配置可旋转号筒 灵敏度99dB；最大长期声压 级126dB 持续功率：500W；峰值功率 ：2000W 阻抗：8Q | 只 | 2
2 | 50307003030 |  | 中后场/中前场 补声音箱 | 1.名称：中后场/中前场补声 音箱 2.品牌：IPS 3.型号：MP8 4.规格：单8"两分频点声源 扬声器 1.4＂高频，压缩驱动单元 单8＂低频 指向角度：90°X60° 内置分频器设置 配置可旋转号筒 灵敏度95dB；最大长期声压 级118dB 持续功率：200W；峰值功率 ：800W 阻抗：8Q | 台 | 3
3 | 80602006015 |  | 双通道功率放 大器 | 1.名称：双通道功率放大器 | 台 | 1
2.品牌：IPS
3.型号：LPA3500
4规格；2x800W/8Q；2x130
0W/4Q；2x1750W/2Q
1x2600W/8Q；1x3500W/4Q
； 全对称浮地设V；具有电源自 动转换系统；输入电源滤波器
；放大电路外加屏蔽罩；独立
封蔽风道冷却；具有完善的保
护功能：开机缓冲、延时接通
扬声器、限幅功能、过电流保
护、过热保护、短路保护、输
出直流保护等功能。
4 | 80602006016 |  | 双通道功率放 大器 | 1.名称：双通道功率放大器 2.品牌：IPS 3.型号：LPA2100 4.规格：2x500W/8Q；2x80 0W/4Q；2x1050W/2Q 1x1600W/8Q；1x2100W/4Q ； 全对称浮地设V；具有电源自 动转换系统；输入电源滤波器 ；放大电路外加屏蔽罩；独立 封蔽风道冷却；具有完善的保 护功能：开机缓冲、延时接通 扬声器、限幅功能、过电流保 护、过热保护、短路保护、输 出直流保护等功能。 | 台 | 2
扬声器功放系统小计
2、数字音频处理系统
1 | 80602006017 |  | 数字调音台 | 1.名称：数字调音台 2.品牌：ALLEN&HEATH 3.规格型号：QU-16 4.尺寸（高×宽×深）：186 x 440 x 500mm; 5.重量：10kg; | 台 | 1
2 | 80901011005 |  | 数字音频处理 器 | 1.名称：数字音频处理器 2.品牌：IPS 3.型号：Aries 8x8 4.规格：采用高性能的400 MHz 浮点运算 SHARC系列数 字信号处理器 48kHz采样率 八个模拟输入通道—线路/ MIC（可软件切换），+48V幻 象供电（可软件切换） 八个模拟输出通道 专有的实用音频处理模块—每 个输入通道都有独立的反馈抑 制模块 专有的实用音频处理模块—扩 展方便、增益共享型的自动混 音模块 灵活的外部控制接口—RS232 、以太网接口和GPIO接口 | 台 | 1
3 | 30503005003 |  | DI盒 | 1.名称：DI盒 2.类型：DI Box 3.品牌：IPS 4.说明：2组立体声信号DI接 口 输入组1、2：L、R两个RCA端 子，非平衡输入，输入阻抗1 2kQ 输出组1、2：L、R两个TRS端 子，平衡输出，阻抗2.8kQ | 台 | 1
4 | 粤0305060100 32 |  | 监昕耳机 | 1.名称：监昕耳机 2.品牌：SENNHEISER 3.规格型号：HD201 | 个 | 1
数字音频处理系统小计
3、会议话筒
1 | 粤0305060100 33 |  | 单头戴套装无 线话筒 | 1.名称：单头戴套装无线话 筒 2.品牌：SHURE 3.规格型号：SVX14/PGA31 | 套 | 1
2 | 粤0305060100 34 |  | 双手持套装无 线话筒 | 1.名称：双手持套装无线话 筒 2.品牌：SHURE 3.型号：SVX288/PG58 4.规格：双手持无线话筒 多达6个可选频段； 每个频段多达4个兼容频道； 天线切换分集 可调静噪级别 1/4“和XLR输出 可用手持领夹系统包 | 套 | 2
3 | 粤0305060100 35 |  | 鹅颈话筒及底 座 | 1.名称：鹅颈话筒及底座 2.品牌：铁三角 3.规格型号：AT837QL | 支 | 2
会议话筒小计
4、投影
1 | 30404036013 |  | 投影机 | 1.名称：投影机 2.品牌：光峰 3.型号：AL-DH620 4.投影技术：DLP芯片注1, DLP投影系统； 5.芯片规格：注0.65英时DMD ； | 台 | 1
投影小计
5、辅材
1 | 30507010004 |  | 音频、视频及 脉冲分配器 | 1.名称:时序电源 2.品牌:IPS 3.规格:PS860 | 台 | 1
C栋八层人才培训厅小计
七、线管辅材等
1 | 30404035001 |  | 返昕音箱插座 | 1.名称：返昕音箱插座 | 个 | 7
2 | 30404035002 |  | 台唇音箱插座 | 1.名称：台唇音箱插座 | 个 | 4
3 | 30404035003 |  | 多媒体插座 | 1.名称：多媒体插座 | 个 | 6
4 | 30404035004 |  | 追光灯插座 | 1.名称：追光灯插座 | 个 | 6
5 | 30502004001 |  | 大厅地面多媒 体接口 | 1.名称：大厅地面多媒体接 口 | 个 | 2
6 | 30502004002 |  | 舞台地面多媒 体接口 | 1.名称：舞台地面多媒体接 口 | 个 | 13
合计

## 天河科技展硬件设备维保
天河科技展硬件设备维保
序号 | 项目内容 | 品牌 | 型号 | 规格参数 | 数量 | 单位
形 象 墙 | LED p2.5全 彩屏 | 澄通 | CT-P2.5 | 规格：P2.5 表贴3合1室内全彩 亮度：1500cd/平方 像素密度：62500点/平方 发光晶片： 台湾晶元、杭州士兰 像素组成 ：1红、1绿、1蓝 产品型号 ：HST-P3 单元板尺寸： 长:160mmx160mm 显示屏尺寸： 1㎡ 最大功耗 ：100w/㎡ 整屏最大功耗： 84kw 每平米亮度： 2000cd/㎡ 重量(含箱体) ： 35kg/㎡ 连续显示：≥48小时 显示寿命：≥10万小时 | 29 | 平米
| 视频拼 接处理 器 | 澄通 | CT-S50 | 专业图形视频信号处理器,采用了业内顶尖的图像 处理芯片，内部12位数字处理，图像更清晰，色彩 更丰富。先进的隔行运动图像自适应处理技术，消 除视频图像运动拖尾和锯齿现象，对于高清的 1080i信号，输出的图像细节丰富，色彩饱满，图 像质量处于业界领先水平。先进的图像缩放技术， 极大的提升了输出信号带宽利用率；完备的视频图 像输入接口 | 1 | 台
| 主控分 配器 | 卡莱特 | S2 | 信号分配发送,1、支持10位颜色:系统颜色数为 1024X1024X1024=1073741824种颜色, | 6 | 台
| 视频信 号接收 器 | 卡莱特 | 5A-75E | 视频信号接收器1、智能连接功能:同一块显示屏的 多块接收卡/箱体（可以任意交换,接收卡能智能地 动识别需显示的内容 | 40 | 个
| 电源分 配器 | 定制 | 定制 | 强电分配柜 30KW 三相电 五芯航空插座 ；单相电 三芯航空插座 ； 220V/32A ；32A；380V；相线短路自动保护 ；7 口 ；440X250X136mm ；5.5Kg | 1 | 个
| 播放服 务器 | 工控机箱 | 4U | 工控机箱 CPU英特尔i7华硕主板 内存：金士顿 8GB DDR3，固态硬盘：120G 独立2G显卡 | 1 | 台
| 低音扬 声器 | Auleader | S-14+ | 型号： S-14+ 频率响应： 50HZ-125KHZ 功率： 250W 阻抗： 8Ω 灵敏度： 100dB 体积(W*H*D)： 400*300*435 | 1 | 只
| 低音功 率放大 器 | MCLELLAN D | ME-452 | 规格及型号 ME452 输出功率（8Ω） 650Wx2 输出功率（4Ω） 11700Wx2 输出功率（桥接8Ω） 1910W 耗 电 量 220V 15A | 1 | 台
| 主扩音 箱 | Auleader | KP-3210 | KP-3210 :1)全频主扩音箱,频响范围:70HZ-18 KHZ 2)声压灵敏度 104 dB，计算最大声压级：107 dB 3)阻抗：8 Ω 4）持续输入功率：110 W;峰值功率1200W 5） 低音 1x12 ″， 高音 1x1.75 ″喉口压缩高 音驱动头 | 2 | 只
| 主扩功 率放大 器 | MCLELLAN D | ME-452 | 规格及型号 ME452 输出功率（8Ω） 650Wx2 输出功率（4Ω） 11700Wx2 输出功率（桥接8Ω） 1910W 耗 电 量 220V 15A | 1 | 台
| 数字音 频处理 器 | Leader | SQ-10 | 可对16路模拟输入音频信号进行数字化处理(配套 一台调音台) | 1 | 台
| 时序电 源 | Auleader | 1016+ | 一路主电源输入，八路受控电源输出 | 1 | 台
天 河 担 当 | 轨道触 摸屏 | 意昂 | 55寸一 体机 | 55寸LED/350流明/1920*1080/铝合金、钢化玻璃/ 红外／双点触控 | 1 | 台
| 触发终 端处理 器 | 定制 | 定制 | 接收触发传感电路所采集的编码指令，标识指令编 码，转发至交互系统进行三层应用转码处理。 | 1 | 套
| 直流电 机 | 定制 | 定制 | 加视辰定制款无刷电机，解决市面电机噪音过大、 运行不平滑、刹车不平稳问题 | 1 | 套
| 编码控 制器 | 定制 | 定制 | 加视辰定制开发VT-20控制器。作为主要信号数据 的接收与中转使用。可在5毫秒内做出响应以及数 据的下发接收，能够做到超低速行驶，在低速行驶 过程中能够很好的过滤掉电机低速运转造成的顿挫 | 1 | 套
天 河 行 动 | 触摸屏 一体机 | 意昂 | 55寸一 体机 | 55寸LED/350流明/1920*1080/铝合金、钢化玻璃/ 红外／双点触控 | 2 | 台
天河 行 动 | LED p2.5全 彩屏 | 澄通 | CT-P2.5 | 规格：P2.5 表贴3合1室内全彩 亮度：1500cd/平方 像素密度：62500点/平方 发光晶片： 台湾晶元、杭州士兰 像素组成 ：1红、1绿、1蓝 产品型号 ：HST-P3 单元板尺寸： 长:160mmx160mm 显示屏尺寸： 1㎡ 最大功耗 ：100w/㎡ 整屏最大功耗： 84kw 每平米亮度： 2000cd/㎡ | 34 | 平米
| 视频信 号接收 器 | 卡莱特 | 5A-75E | 视频信号接收器1、智能连接功能:同一块显示屏的 多块接收卡/箱体（可以任意交换,接收卡能智能地 动识别需显示的内容 | 45 | 个
| 电源分 配器 | 定制 | 定制 | 强电分配柜 30KW 三相电 五芯航空插座 ；单相电 三芯航空插座 ； 220V/32A ；32A；380V；相线短路自动保护 ；7 口 ；440X250X136mm ；5.5Kg | 1 | 个
| 播放服 务器 | 工控机箱 | 4U | 工控机箱 CPU英特尔i7华硕主板 内存：金士顿 8GB DDR3，固态硬盘：120G 独立2G显卡 | 2 | 台
| 低音扬 声器 | Auleader | S-14+ | 型号： S-14+ 频率响应： 50HZ-125KHZ 功率： 250W 阻抗： 8Ω 灵敏度： 100dB 体积(W*H*D)： 400*300*435 | 1 | 只
| 低音功 率放大 器 | MCLELLAN D | ME-452 | 规格及型号 ME452 输出功率（8Ω） 650Wx2 输出功率（4Ω） 11700Wx2 输出功率（桥接8Ω） 1910W 耗 电 量 220V 15A | 1 | 台
| 主扩音 箱 | Auleader | KP-3210 | KP-3210 :1)全频主扩音箱,频响范围:70HZ-18 KHZ 2)声压灵敏度 104 dB，计算最大声压级：107 dB 3)阻抗：8 Ω 4）持续输入功率：110 W;峰值功率1200W 5） 低音 1x12 ″， 高音 1x1.75 ″喉口压缩高 音驱动头 | 2 | 只
| 主扩功 率放大 器 | MCLELLAN D | ME-452 | 规格及型号 ME452 输出功率（8Ω） 650Wx2 输出功率（4Ω） 11700Wx2 输出功率（桥接8Ω） 1910W 耗 电 量 220V 15A | 1 | 台
| 数字音 频处理 器 | Leader | SQ-10 | 可对16路模拟输入音频信号进行数字化处理(配套 一台调音台) | 1 | 台
| 时序电 源 | Auleader | 1016+ | 一路主电源输入，八路受控电源输出 | 1 | 台
| 二楼， 360度 幻影成 像系统 设计 | 定制 | crystal cg | 360度幻影成像系统，单面可视角度不低于145度， 内含播放系统，扩声系统 | 1 | 台
科 技 成 果 展 示 区 | 触摸屏 一体机 | 意昂 | 55寸一 体机 | 55寸液晶红外多点触控屏，2路视频输出信号，分 辨率1920*1080，壁挂式,CPU英特尔i5华硕主板 内 存：金士顿4GB DDR3，固态硬盘：120G 1G显卡， win7系统 | 6 | 台
| 透明触 摸屏一 体机 | 意昂 | 透明55 寸一体 机 | 55寸透明触摸一体机，红外2点触摸，CPU英特尔 i3， 内存：4GB DDR3，固态硬盘：120G 1G显卡 | 2 | 台
| 红外触 摸框 | 意昂 | TC-10 | 多点触摸、响应速度不高于200毫秒 | 1 | 套
| DID拼 接屏 | 意昂 | T-15E | 55英寸，屏幕分辨率 超高清4K（1920 1080），屏 幕比例 16:9，扫描方式 逐行扫描，水平视角 （度） 160-180度，垂直视角（度） 160-180度 | 2 | 台
| 音箱系 统 | Leader | 定制 | bose吸顶音箱、leader功放套装 | 1 | 套
| 拼接主 机 | 工控机箱 | 4U | 工控机箱 CPU英特尔i7华硕主板 内存：金士顿 8GB DDR3，固态硬盘：120G 独立4G显卡 | 1 | 台
| 拼接处 理器 | 定制 | 定制 | 定制 | 1 | 台
中 控 一 系 键 统 开 馆 投 影 一 播 键 放 闭 控 馆 制 功 能 灯 光 照 控 明 制 灯 光 设 亮 备 度 开 调 关 节 机 控 制 | 中控主 机 | 艾维创 | AVSC- PLUS | 8路独立可编程的红外发射接口；8路独立可编程 RS-232/422/485控制口；8路弱电继电器接口；8路 数字输入/输出IO接口； | 1 | 台
| 串口存 机(内 嵌) | 艾维创 | AVSC- PLUS-Z1 | 具备RS-232接口，用于与主机讯； 8路DB9接口用于信号的输出； AV-NET接口，用于连接中控主机； | 2 | 台
| 继电器 主机 | 艾维创 | AV-NP | 控制器内设8路大电流继电器 CR-NET控制总线。 | 3 | 台
| 网络控 制卡 | 艾维创 | AV-WLAN | 处理器 ARM7内核 存储容量 8M bit 通讯RS232 支持，直通线2－2，3－3，5－5 | 1 | 个
| 交换机 | 华三 （H3C） | S1048 | 华三（H3C）42口企业级交换机 | 1 | 台
| 主机开 关机控 制模块 (内嵌) | 艾维创 | AVR- ProJ1 | AVR-ComP1 | 8 | 套
| 灯光开 关模块 (内嵌) | 艾维创 | AVR- LigH1 | AVR-LigH1（照明灯光控制） | 8 | 套
| 无线AP 类、以 及兼容 交换机 | TP-LINK | 无线桥 接 | 全馆无线覆盖设备 | 1 | 套
| ipad mini4 | 苹果 | mini4 | 苹果 ipad主机＋保护套 | 2 | 台

## 广州（国际）科技成果转化天河基地配套设施设备维保
广州（国际）科技成果转化天河基地配套设施设备
序号 | 产品描述名称 | 技术参数 | 品牌 | 型号 | 数量 | 单位 | 备注
一、显示器
1 | 65寸显示器 | 4K超高清电视；CPU：A73+A53双架构芯片2G运行内存；16GB存储内存 | 长虹 | 65H2060GD | 2 | 台
2 | 4路HDMI输出板卡 | 4路HDMI输出 | 快捷 | HDMI4 | 1 | 张
3 | HDMI传输盒 | 1080P/60HZ | 绿联 | HDMI转RJ45 | 2 | 对
4 | 中控程序修改 |  | 国产 | 国产 | 1 | 项
二、视频会议系统
1 | 视频会议主机 | 产品概述： 全新一代服务器，集成CMS、CRS、MCU、GK、直播、存储六大服务于一体，插卡式模块设计，支持高清分辨率，带来极致的远程视频会议体验。 功能特点： 1、设备采用嵌入式操作系统，非Windows操作系统；采用电信级设计、模块化插卡式设计，可实现设备在线7*24小时不间断工作。 2、支持ITU-T H.323、IETF SIP协议，兼容H.323、SIP、RTSP、VCS等协议的设备混合入会，具有良好的兼容性。 3、带宽速率支持64Kbps-8Mbps；支持QCIF、CIF、4CIF、480P、D1、720P、1080P视频分辨率；支持召开混速、混视频格式、混协议会议。 4、支持H.264、H.264 MP、H.264 HP、H.265视频编解码协议，支持G.711A、G.711U、G.722、iLBC、G.722.1、G.722.1C、OPUS_16K、OPUS_24K、OPUS_48K等音频编解码协议，音质最高达48KHz。 5、支持数据以图表形式按日、周、月、年等时间长度显示服务器的CPU使用率和内存使用率，支持以图表形式实时统计和展示终端设备在线数、会议详情（包括会议数量、会议名称、会议状态、会议时长等），对服务器的资源数据一目了然。 6、单机支持4组物理会议，支持16路1080P并发用户，支持并发20个虚拟会议。 7、支持MCU级联功能，级联模式可支持1000以上用户入会；支持MCU组成资源池、形成MCU分布式架构，实现MCU资源的统一管理、动态分配MCU资源、相互备份。 8、支持H.239数字双流技术，主辅流皆可达到1080P。 9、VCS会议模式支持所有终端同时发送辅流（支持同一会议N个终端同一时间发送N个辅流），支持主流辅流混合画面；支持主视频1080p60fps时，辅视频同时实现1080P60fps高清效果。 10、H.323会议模式支持常见的多种多画面布局，每屏最多64画面；支持画面自动分屏功能。 11、支持画面轮询功能，可指定轮询窗口画面、轮询会场、轮询次数时间等。 12、H.323会议模式支持在会议控制界面直接观看会议实时视频，支持会场终端画面融入式远程呈现；并支持会场预览画面快照功能，以jpg图片方式保存到服务器。 13、内置GK模块，支持终端注册E.164分机号，并使用E.164分机号互相呼叫。 14、内置会议录制模块，可对多个会议视频、音频进行实时录制存储。 15、服务器标配有200G存储空间，用于存储视频会议的投票、签到、点名、共享文件、录制视频、拍照图片等数据文件；支持扩展存储容量到4TB。 16、支持视频点名功能，可设置点名主题、画面布局、主会场、主会场显示窗口、被点名会场显示窗口，点名结束后可生成完整点名结果的excel表格下载保存。 17、支持广播会场功能，广播会场模式下，会议布局被切换至只显示被广播的会场的模式，所有在会会场只能观看被广播会场的画面。 18、支持RTSP视频码流对接设备，支持监控IP摄像机通过RTSP视频流对接方式直接入会，可以与监控平台无缝对接。 19、内置电视墙输出功能，可直接输出HDMI高清信号接大屏显示，支持8路HDMI视频输出接口。 20、VCS会议模式支持电子白板、电子投票、会议签到、文件共享等数据会议功能。 21、支持在后台web管理界面上进行网络ping测试、路由跟踪测试、网络带宽测试等；支持音频、主流、辅流网络状态实时显示，包括丢包率、码流、帧率、延时等参数。 22、支持FEC向前纠错功能，当数据丢包率小于20%且不是连续的丢包时，画面不会出现模糊不清或严重马赛克的情况；保证会议的流畅性。 23、支持直播功能，支持RTMP、HLS直播方式；可任意选择会议中一个会场或者合成媒体流作为直播源，并可随时切换直播源。 24、支持浏览器或播放器访问直播链接地址即可观看会议直播，支持直播访问密码管理功能；直播直播观看人数不受并发数限制，通过后台管理可查看观看人数。 25、支持手机等设备通过扫码（二维码）方式观看会议直播，在会议直播过程中可进行文字聊天。 26、可设置会议密码，会议控制密码，管理员密码；支持AES 128位动态加密算法、H.235视频会议加密标准，确保会议的安全性。 27、提供系统完整的SDK开发手册，可通过SDK调用系统的预约会议、获取会议列表、停止会议、删除会议、呼叫离线成员、设置成员观看内容、设置录制、设置直播、设置轮询、调节摄像机、发送滚动消息、设置横幅、切换画面布局、控制各个会场的发言权等功能，可供第三方系统无缝融合。 28、会议通知方式支持通过短信或通过邮件通知，会议召开、会议变更、会议取消都可设置对应的通知消息；对于手机APP客户端，支持APP消息通知推送功能。 29、支持中英文字幕、横幅、滚动消息、显示会场名称，满足会议辅助显示功能。 30、支持视频软终端接入会议，并实现数据双流功能，在VCS模式下，还可支持电子白板 | ITC | 16 | 2 | 台
2 | 高清视频终端 | 产品概述： 全新分体式高清视频会议终端，支持H.265技术，超低带宽即可实现超高清效果，集成丰富音视频接口，适用于各类中小型会议场所。 功能特点： 1、采用分体式结构，内置硬件视频处理单元，采用嵌入式操作系统，非Windows/安卓操作系统。 2、支持ITU-T H.323标准协议，具有良好的兼容性；支持VCS协议；支持H.239双流协议，主辅流皆可达到1080P。 3、呼叫带宽支持64Kbps-8Mbps；支持QCIF、CIF、4CIF、480P、D1、720P、1080P视频分辨率。 4、支持1280*720P 60fps/50fps/30fps/25fps、1920*1080P 60fps/50fps/30fps/25fps高清视频信号输入。 5、支持1280*720P 60fps/50fps/30fps/25fps、1920*1080P 60fps/50fps/30fps/25fps高清视频信号输出。 6、支持H.264、H.264 MP、H.264 HP、H.265视频编解码协议，支持G.711、G.722、G.722.1、G.722.1C、OPUS等音频编解码协议，音质最高达48KHz。 7、支持截取辅流画面进行标注功能，满足远程培训、教学等场景的交互式操作。 8、支持通过2.4G遥控器、web、触控、鼠标键盘等方式来操控终端，支持遥控器飞鼠操控模式。 9、支持任意打开、关闭远端视频，支持飞鼠方式拖拽变更视频在画面布局中的窗口位置。 10、终端采用B/S管理架构，可通过访问浏览器登陆WEB远程进行管理 11、支持主席控制模式，申请主席权限后可控制所有远端会场双流的编码速率、分辨率等参数，支持对远端会场进行云台摄像机的上下左右移动、调焦、缩放操作。 12、支持主动打开远端辅流画面，能在同一时间观看最多25个不同视频终端的辅流画面。 13、支持单屏双显、双屏双显应用功能，可实现多画面布局，支持画中画等多种常用布局类型，单屏支持25路画面同时显示。 14、支持控制所有远端会场双流的带宽，支持对远端会场进行云台控制。 15、支持控制同一会议中的其他终端的发言权。 16、配备USB接口，支持接入USB存储设备；支持会议录制功能，可以直接录制会议过程中的视频和音频。 17、终端内置会议签到、电子白板、电子投票、文件共享等数据会议功能，满足远程培训、教学等场景应用需求。 18、可提供终端完整的SDK开发手册，可通过SDK调用终端的调节摄像机、发送滚动消息、设置横幅、切换画面布局、控制各个会场的发言权等功能，可供第三方系统无缝融合。 19、支持3路HDMI高清输入接口，2路HDMI高清输出接口；2路音频输入接口，1路独立音频输出接口，可以连接扬声器或调音台。 20、支持 IP 网络丢包时修复机制，确保丢包率达到5%时图像无马赛克现象；丢包率达到8%时，会议依然能够正常召开；20%丢包时，图像可以接受；70%丢包率时，音频不受影响，保障会议正常进行。 21、超强网络适应性，根据网络自动调整分辨率，保障会议的流畅。 22、支持横幅功能，可在会议画面上添加横幅，并可设置是否启用横幅及横幅的字体大小、字体颜色、背景颜色和透明度。 23、支持滚动消息功能，可发送滚动消息，并可设置是否启用滚动消息及滚动消息的字体大小、字体颜色、背景颜色、透明度和滚动次数。 24、支持自动噪声抑制，自动增益控制和自动回声消除、唇音同步等音频处理功能。 25、支持会场静音和闭音功能，会场声音输出大小可调。 26、支持语音优先，支持QOS策略模式，支持IP Precedence，Diffserv。 27、支持IPV4和IPV6协议，支持NAT穿越，具备跨越路由器及防火墙的能力，保证系统安全。 28、具备有良好的管理及可维护性，支持本地音频、视频回路诊断功能；一键本地音视频测试；支持在操作界面上进行网络ping测试；支持呼叫日志和历史记录的查询。 技术参数： 1.框架协议：符合国际电联ITU H.323和VCS协议 2.视频输入：3路高清视频输入接口，HDMI*3 3.视频输出：2路高清视频输出接口，HDMI*2 4.音频输入：2路音频输入接口，MIC IN*1、LINE IN*1 5.音频输出：2路音频输出接口，HDMI*1、LINE OUT*1 6.网口：1路千兆网口，RJ45*1 7.USB接口：2个USB2.0接口，可用于接扩展设备或在线升级 8.视频协议：支持H.264、H264HP、H264SVC、H.265视频标准协议 9.双流协议：支持H.239双流协议 10.显示方式：支持4：3和16：9 11.散热方式：内置散热风扇 12.环境要求温度：0℃ ～35℃ (工作状态) -40℃～55℃ (非工作状态) 13.相对湿度：10%～80% (工作状态) | ITC | MB02LX | 2 | 台
3 | 摄像机 | 产品概述 具有完善的功能、优异的性能、丰富的接口；先进的ISP处理技术和算法，使得图像效果生动逼真、画面亮度均匀、光色层次感强、清晰度高、色彩还原性好。支持H.264编码，在低带宽下使得画面更加流畅、清晰。适用于远程教育、教学录播、会议系统、远程培训、远程医疗、庭审系统、应急指挥系统系统等多种应用场所。 | ITC | TV-620HW | 2 | 台
4 | 高清视频会议终端嵌入软件 | 技术参数： 1.远程视频会议终端嵌入式软件，内嵌于设备，实现设备各项基本功能的运行。 2.支持国际电联ITU-H.323标准通信协议，兼容SIP协议。 3.支持H.264HP等视频编解码技术、G7.11、G.722等音频编解码技术。 4.支持“主流+辅流”双流方式传输视频会议画面。 5.支持高清1080P/60帧视频处理能力。 6.支持WEB管理，符合不同用户的使用习惯。 | itc | LT01LX内嵌 | 2 | 套
5 | 交换机 | 支持24个10/100/1000BASE-T电口,支持4个1G/10GBASE-X SFP Plus端口,支持AC | H3C | MS4320V2-28S | 2 | 台
三、移动麦克风设备
1 | 移动扩音器 | 功率：3W;1000MA锂电池 | 飞利浦 | SBM200 | 2 | 套
四、远程激光笔
五、多媒体显示设备及支架
1 | 100寸液晶电视机 | CPU核数：四核心 | 长虹 | 100K850 | 2 | 台
运行内存：8GB
操作系统：Android 7.0
CPU：A73 双核 800MHz
存储内存：64GB
GPU：Mali-450 四核
刷新率：120HZ
分辨率：3840*2160
机芯：Hi3751ARQCV5530N00
HDMI视频格式：支持2160P
梳状滤波：3D
动态降噪技术：3D
HDMI：3*(V1.4)
AV输入：2
USB：2
带底座的整机外形尺寸(mm)：2267.49*327.3*1368.1mm
六、安检门
1 | 手持金属探测器 | 38式手枪 25 cm | 安盾 | AD-2008B5 | 2 | 个
小 刀 18 cm
刀 片 13 cm
电 源 标准9v叠层碱性电池
包装说明 国际卡通箱包装
产品尺寸 420* 84* 40（mm）
包装尺寸 430 * 94 * 50(mm)
产品重量 345g
25把/箱重量 9.8kg
整箱包装尺寸 60x32x45（cm）
1 | 热成像安检门 | 传感器：测量芯片环境温度的环境传感器和测量 VDD 的电源传感器； | 安盾 | M-303 | 2 | 套
密码保护设置：具有密码保护功能，有输入密码才能修改，非操作人员无法修改；
报警设置：报警铃声可调，报警音量可调，声光同时报警；
工作温度：-20℃ +55℃

## A栋3楼扩音系统及其他设备维保
A栋3楼扩音系统及其他设备
序号 | 产品名称 | 品牌 | 产品型号 | 数量 | 单位
一、扩声系统
1 | 线阵音箱 | 迪士普 | LA1428N | 8 | 只
2 | 专业功放 | 迪士普 | MX3500II | 4 | 台
3 | 线阵音箱 | 迪士普 | LA1428S | 2 | 只
4 | 专业功放 | 迪士普 | MX4000II | 1 | 台
5 | 配件 | 迪士普 | LA1428D | 2 | 套
6 | 配件 | 迪士普 | LA141H | 2 | 套
7 | 专业音箱 | 迪士普 | D6584 | 6 | 只
8 | 专业功放 | 迪士普 | MX3000II | 3 | 台
9 | 支架 | 迪士普 | D5A | 6 | 只
10 | 专业音箱 | 迪士普 | D6585 | 4 | 只
11 | 专业功放 | 迪士普 | MX3000II | 2 | 台
12 | 专业音箱 | 迪士普 | D6583 | 4 | 只
13 | 专业功放 | 迪士普 | MX1500II | 2 | 台
14 | 专业音箱 | 迪士普 | D6568 | 2 | 只
15 | 专业功放 | 迪士普 | MX4000II | 1 | 台
16 | 调音台 | 迪士普 | MG16 | 1 | 台
17 | 无线话筒 | 迪士普 | D6650 | 2 | 套
18 | 话筒呼叫控制嵌入软件 | 迪士普 |  | 2 | 套
19 | 天线分配器 | 迪士普 | D6656 | 1 | 套
20 | 话筒天线 | 迪士普 | D6658 | 1 | 套
21 | 音频处理器 | 迪士普 | D6643H | 2 | 台
22 | 抑制器 | 迪士普 | D6573 | 1 | 台
二、周边设备
1 | 高清显示器 | AOC | 21寸 | 1 | 台
2 | 有源音箱 | 迪士普 | DSP8063P | 1 | 对
3 | 电源时序器 | 迪士普 | D6572II | 2 | 台
4 | 电源时序器 | 迪士普 | D6572II | 2 | 台
5 | 配电箱 | 国产 | 定制 | 1 | 台
三、显示系统
1 | 65寸液晶电视机 | 长虹 | 65H2060GD | 2 | 台