## 申请表
员村街道综合保障中心环卫用品采购所需目录表
序号 | 采购品目名称 | 规格型号 | 数量 | 图片
1 | 长竹扫把 | 葵骨长1.05米 宽度平28㎝ 葵重2.6斤 总重3.5斤 | 6200把
2 | 短竹扫把 | 总长约130cm 毛长约25cm 扫头宽度约25cm 捆绑/编扎结实无松动 | 1000把
3 | 短胶扫把 | 长≥30cm 宽≥20cm 扫把柄≥1.1m 扫头塑料加厚 胶丝高弹性不变形 | 6000把
4 | 四色胶桶(240L) | 长*宽*高:720*580*1075mm（±5mm）整体重量:15Kg；桶身重量：≥9.8Kg， | 1000个
5 | 果皮箱 | 外形尺寸：100Cm*40Cm*98Cm（正负偏离5mm） | 30个
6 | 塑料胶袋 | 80cm×100cm 特别制造，环卫垃圾桶专用 | 10万个
7 | 240L垃圾桶桶轮 | 240L垃圾桶专用橡胶外轮 塑料内轮框ф200*50*100mm， | 5000个
8 | 240L垃圾桶桶盖 | 240L垃圾桶专用 重量：≥1.3kg盖设有四条加强筋， 增加桶盖的抗冲击能力 | 1500个
9 | 240L垃圾桶桶轴 | 240L垃圾桶专用 ф22*455mm实心钢轴 | 600条
说明 | 1.长竹扫把、竹杆长1.5米、葵骨长1.05米、宽度平28㎝、葵重2.6斤、适用于室外环卫作业常规专用，结实耐用，扫把柄光滑。 2.短竹扫把总长约130cm、毛长约25cm、扫头宽度约25cm、捆绑/编扎结实无松动、适用于室外环卫作业常规专用，结实耐用，扫把柄光滑。 3.短胶扫把长≥30cm、宽≥20cm、扫把柄≥1.1m扫头塑料加厚、胶丝高弹性不变形适用于室外环卫作业常规专用，结实耐用，扫把柄光滑。 4.新国标四色垃圾桶为环保材质，耐高温，桶身有烙不可擦拭采购年份标识，把手处设有一体成型的垃圾袋挂钩，方便使用垃圾袋；手柄处设置特殊防滑设计,桶体厚度≥4.0mm，桶底厚度≥4.5mm，桶底正面底部在注塑生产过程中嵌32颗钢质耐磨钉, 增强桶底耐磨，并采用网格加强筋设计；为防止垃圾桶被盗，易于单位监管，桶底应一体成型有“员村环卫”字体钢印，该结构是注塑一体成型，不能后加工。桶身背面下方有一体成型的提手，使得工作人员在垃圾桶负荷工作的情况下，仍能轻松的翻倒垃圾桶便于清理垃圾。桶体两侧有两条弧型加强筋，既增强桶身刚度和受力度，也增加桶身美观性；桶口外沿裙边四边设计有17条加强筋，加强筋厚度≥5.9mm，正面外沿设纵向加强筋5条，桶盖与桶体之间设有8条加强筋连接，连接处牢固，增加桶体把手的抗冲击能力，提高了对把手的保护程度，延长了使用寿命。把手处设有一体成型的垃圾袋挂钩，方便使用垃圾袋；手柄处设置特殊防滑设计，使用时更人性化。桶身内有一体成型刻度标识，刻度从70L--240L，方便快速的计算垃圾的容量，刻度与桶身一体注塑成型，不能后加工，保证字体清晰，永不脱落。材料：为全新高密度聚乙烯（HDPE）；原料中注入高质量防紫外线原料，颜料色素；确保塑料桶颜色保持鲜艳耐久不褪色。垃圾桶表面光滑平整，无波纹、黑点、杂质、气泡和裂纹。垃圾桶投放标志采用印刷工艺与桶体连接一体，桶体表面印图案经过特殊处理，牢固不易脱落，表面图案对光线有反射作用。 耐腐蚀，并且有足够的机械强度和良好的冲击韧性；能与现有的垃圾车配套使用；垃圾桶裙边内部设有网状加强筋，可确保塑料桶和翻桶架（后压车配套装置）在衔接作业时的紧密结合。符合中华人民共和国城镇建设行业标准《塑料垃圾桶通用技术条件》CJ/T 280-2008标准。 5.果皮箱整体选用优质不锈钢板制作，整体选用201优质不锈钢板制作，要求必须具有较好的防腐、防锈、阻燃、耐磨、耐酸碱、质硬等性能；盖子采用厚度为1.0mm（正负偏离0.05mm）的优质不锈钢板压制，折弯焊接成型；无焊接、无毛边；弧形设计：方便雨水滑落，避免雨水残留腐蚀顶盖；箱体采用厚度为1.0mm（正负偏离0.05mm）的优质不锈钢板压制，折弯焊接成型；底座采用厚度为1.0mm（正负偏离0.05mm）的不锈钢板，能有效保证果皮箱的底部不锈蚀，保证果皮箱的底部强度。果皮箱底部设底座固定梁2条，每条梁预留螺栓孔2个；内置固定螺栓4只，螺栓规格为Φ10*80mm（入地深度为100mm）（正负偏离5mm），具有防盗功能。果皮箱采用室外塑粉静电喷涂；内胆：内胆采用压机模具一次性成型，方便工人垃圾分类；双面光滑，材质为玻璃钢材料.厚度采用3mm，防腐.阻燃.可对垃圾进行分类回收、一次性倾到垃圾方便等性能。标识要求：箱体一侧设置相对应的物品示意图；外观造型：无焊点链接技术，美观大方，实用、防盗型、符合现代城市设施要求。 6.垃圾袋必须韧性好耐用性强结实耐用不易破漏。 7.垃圾盖盖子重量：≥1.3kg。桶盖设有四条加强筋，增加桶盖的抗冲击能力，提高了其使用寿命；为防止垃圾桶被盗，易于单位监管，桶盖应一体成型有“员村环卫”字体钢印，该结构是注塑一体成型，不能后加工。符合中华人民共和国城镇建设行业标准《塑料垃圾桶通用技术条件》CJ/T 280-2008标准。 8.垃圾桶轮必须结实耐用，能轻松推动，内圈聚乙烯，外圈橡胶轮。 9.垃圾桶轴结实耐用，滚动不卡顿。

## 配置标准参考
政府采购办公设备配置采购标准参考
项 目 | 参考价格 | 配置标准
台式电脑 | 6000元/台 | 新增人员需附文件，办公设备报废需附《天河区行政事业单位国有资产处置申报表》
笔记本电脑 | 6000元/台 | 每个内设机构可配置1台
打印机 | 2500元/台 | 打印机总量不得超过单位实有编制内人数的50%
针式打印机 | 3000元/台 | 按工作需要配备
扫描仪 | 4000元//台 | 如已配置含扫描功能的复合机，则不得再单独配备扫描仪
碎纸机 | 1500元/台 | 每个内设机构可配置1台
投影仪 | 6000元/台 | 每个单位可配置1台：编制内实际人数50（含）人-100人单位2台；100（含）人以上单位3台
空调机1匹 | 3000元/台 | 使用面积15平方以下房间
空调机1.5匹 | 4000元/台 | 使用面积15至25平方米房间
空调机2匹 | 6000元/台 | 使用面积25至30平方米房间
空调机3匹 | 7500元/台 | 使用面积30至40平方米房间
空调机5匹 | 11000元/台 | 使用面积40至80平方米房间