## 公示
广州市天河区二次供水检测情况表（2023年2月）
检测数据由广州汇标检测技术中心提供
区域 | 序号 | 指标 | 供水类型 | 检验项目
|  |  |  | 总大肠菌群 | 菌落总数 | 色度 | 浑浊度 | 臭和味 | 肉眼可见物 | pH值 | 铁 | 游离氯
|  |  |  | MPN/100mL | CFU/mL | 度 | NTU | 无量纲 | 无量纲 | 无量纲 | mg/L | mg/L
|  | 标准限值 |  | 不得检出 | 100 CFU/mL | 15度 | 1 NTU | 无异臭、异味 | 无 | 不小于6.5且不大于8.5 | 0.3 mg/L | 0.05～4mg/L
天河区 | 1 | 天河区林和东路155号2楼洗手间 | 直供水 | 未检出 | 6 | 未检出 | 0.28 | 无异臭、异味 | 无 | 7.63 | ＜4.5×10-3 | 0.25
|  | 天河区林和东路155号9楼厨房 | 二次供水 | 未检出 | 4 | 未检出 | 0.25 | 无异臭、异味 | 无 | 7.73 | ＜4.5×10-3 | 0.24
|  | 天河区林和东路157号1楼 | 直供水 | 未检出 | 未检出 | 未检出 | 0.37 | 无异臭、异味 | 无 | 7.87 | ＜4.5×10-3 | 0.25
|  | 天河区林和东路157号8楼洗手间 | 二次供水 | 未检出 | 42 | 未检出 | 0.4 | 无异臭、异味 | 无 | 8.09 | ＜4.5×10-3 | 0.24
|  | 天河区林和东路159号2楼厨房 | 直供水 | 未检出 | 31 | 未检出 | 0.27 | 无异臭、异味 | 无 | 8.1 | ＜4.5×10-3 | 0.21
|  | 天河区林和东路159号9楼厨房 | 二次供水 | 未检出 | 10 | 未检出 | 0.26 | 无异臭、异味 | 无 | 7.64 | ＜4.5×10-3 | 0.26
|  | 林和东路161号2楼洗手间 | 直供水 | 未检出 | 29 | 未检出 | 0.29 | 无异臭、异味 | 无 | 7.73 | ＜4.5×10-3 | 0.05
|  | 林和东路161号8楼厨房 | 二次供水 | 未检出 | 29 | 未检出 | 0.33 | 无异臭、异味 | 无 | 7.78 | ＜4.5×10-3 | 0.05
|  | 林和东路163号2楼厨房 | 直供水 | 未检出 | 27 | 未检出 | 0.33 | 无异臭、异味 | 无 | 7.61 | ＜4.5×10-3 | 0.07
|  | 林和东路163号8楼厨房 | 二次供水 | 未检出 | 30 | 未检出 | 0.32 | 无异臭、异味 | 无 | 7.84 | ＜4.5×10-3 | 0.09
|  | 天河区林和东路165号3楼厨房 | 直供水 | 未检出 | 9 | 未检出 | 0.25 | 无异臭、异味 | 无 | 7.67 | ＜4.5×10-3 | 0.31
|  | 天河区林和东路165号9楼阳台 | 二次供水 | 未检出 | 2 | 未检出 | 0.28 | 无异臭、异味 | 无 | 7.98 | ＜4.5×10-3 | 0.25
|  | 天河区林和东路167号1楼 | 直供水 | 未检出 | 31 | 未检出 | 0.26 | 无异臭、异味 | 无 | 7.76 | ＜4.5×10-3 | 0.32
|  | 天河区林和东路167号9楼厨房 | 二次供水 | 未检出 | 30 | 未检出 | 0.24 | 无异臭、异味 | 无 | 8.21 | ＜4.5×10-3 | 0.25
|  | 林和东路169号2楼厨房 | 直供水 | 未检出 | 40 | 未检出 | 0.31 | 无异臭、异味 | 无 | 8.02 | ＜4.5×10-3 | 0.17
|  | 林和东路169号5楼洗手间 | 二次供水 | 未检出 | 24 | 未检出 | 0.36 | 无异臭、异味 | 无 | 8.06 | ＜4.5×10-3 | 0.12
|  | 林和东路171号3楼阳台 | 直供水 | 未检出 | 38 | 未检出 | 0.27 | 无异臭、异味 | 无 | 8.16 | ＜4.5×10-3 | 0.08
|  | 林和东路171号8楼厨房 | 二次供水 | 未检出 | 29 | 未检出 | 0.37 | 无异臭、异味 | 无 | 7.74 | ＜4.5×10-3 | 0.1
| 2 | 天河区员村四横路百合路22号3楼洗手间 | 直供水 | 未检出 | 9 | 未检出 | 0.6 | 无异臭、异味 | 无 | 7.82 | 5.6×10-3 | 0.4
|  | 天河区员村四横路百合路22号7楼厨房 | 二次供水 | 未检出 | 40 | 未检出 | 0.6 | 无异臭、异味 | 无 | 7.8 | ＜4.5×10-3 | 0.39
|  | 天河区员村四横路百合路24号2楼厨房 | 直供水 | 未检出 | 23 | 未检出 | 0.6 | 无异臭、异味 | 无 | 7.9 | 4.8×10-3 | 0.34
|  | 天河区员村四横路百合路24号7楼洗手间 | 二次供水 | 未检出 | 26 | 未检出 | 0.6 | 无异臭、异味 | 无 | 7.6 | ＜4.5×10-3 | 0.36
|  | 天河区员村四横路百合路26号1楼厨房 | 直供水 | 未检出 | 36 | 未检出 | 0.6 | 无异臭、异味 | 无 | 7.57 | 7.7×10-3 | 0.38
|  | 天河区员村四横路百合路26号6楼阳台 | 二次供水 | 未检出 | 38 | 未检出 | 0.6 | 无异臭、异味 | 无 | 7.64 | 9.2×10-3 | 0.32
|  | 天河区员村四横路百合路28号1楼洗手间 | 直供水 | 未检出 | 未检出 | 未检出 | 0.6 | 无异臭、异味 | 无 | 7.45 | ＜4.5×10-3 | 0.39
|  | 天河区员村四横路百合路28号6楼厨房 | 二次供水 | 未检出 | 44 | 未检出 | 0.5 | 无异臭、异味 | 无 | 7.92 | ＜4.5×10-3 | 0.36
|  | 天河区员村四横路百合路30号1楼厨房 | 直供水 | 未检出 | 10 | 未检出 | 0.11 | 无异臭、异味 | 无 | 7.46 | ＜4.5×10-3 | 0.38
|  | 天河区员村四横路百合路30号5楼阳台 | 二次供水 | 未检出 | 36 | 未检出 | 0.48 | 无异臭、异味 | 无 | 7.69 | ＜4.5×10-3 | 0.36
|  | 天河区员村四横路百合路32号一楼 | 直供水 | 未检出 | 未检出 | 未检出 | 0.5 | 无异臭、异味 | 无 | 7.89 | ＜4.5×10-3 | 0.39
|  | 天河区员村四横路百合路32号4楼阳台 | 二次供水 | 未检出 | 33 | 未检出 | 0.6 | 无异臭、异味 | 无 | 7.94 | 6.4×10-3 | 0.36
| 3 | 天河区员村一横路七号大院34栋1，2梯1楼厨房 | 直供水 | 未检出 | 22 | 未检出 | 0.37 | 无异臭、异味 | 无 | 7.76 | ＜4.5×10-3 | 0.16
|  | 天河区员村一横路七号大院34栋1，2梯4楼厕所 | 二次供水 | 未检出 | 未检出 | 未检出 | 0.2 | 无异臭、异味 | 无 | 7.97 | ＜4.5×10-3 | 0.28
|  | 天河区员村一横路七号大院34栋1，2梯5楼阳台 | 二次供水 | 未检出 | 1 | 未检出 | 0.4 | 无异臭、异味 | 无 | 7.71 | ＜4.5×10-3 | 0.2
|  | 广电物业（华颖花苑）：天河区员村一横路七号大院35栋1，2梯3楼厨房 | 直供水 | 未检出 | 29 | 未检出 | 0.27 | 无异臭、异味 | 无 | 7.98 | ＜4.5×10-3 | 0.49
|  | 广电物业（华颖花苑）：天河区员村一横路七号大院35栋1，2梯601洗手间 | 二次供水 | 未检出 | 1 | 未检出 | 0.31 | 无异臭、异味 | 无 | 7.95 | ＜4.5×10-3 | 0.37
|  | 广电物业（华颖花苑）：天河区员村一横路七号大院35栋1，2栋602洗手间 | 二次供水 | 未检出 | 未检出 | 未检出 | 0.14 | 无异臭、异味 | 无 | 7.99 | ＜4.5×10-3 | 0.39
|  | 广电物业（华颖花苑）：天河区员村一横路七号大院37栋1，2梯1楼洗手台 | 直供水 | 未检出 | 2 | 未检出 | 0.27 | 无异臭、异味 | 无 | 7.4 | ＜4.5×10-3 | 0.13
|  | 广电物业（华颖花苑）：天河区员村一横路七号大院37栋1，2梯5楼厨房 | 二次供水 | 未检出 | 5 | 未检出 | 0.28 | 无异臭、异味 | 无 | 7.37 | ＜4.5×10-3 | 0.1
|  | 广电物业（华颖花苑）：天河区员村一横路七号大院37栋1，2梯6楼洗手台 | 二次供水 | 未检出 | 31 | 未检出 | 0.29 | 无异臭、异味 | 无 | 7.4 | ＜4.5×10-3 | 0.19
|  | 广电物业（华颖花苑）：天河区员村一横路七号大院40栋1梯3楼厨房 | 直供水 | 未检出 | 31 | 未检出 | 0.26 | 无异臭、异味 | 无 | 8.01 | ＜4.5×10-3 | 0.37
|  | 广电物业（华颖花苑）：天河区员村一横路七号大院40栋1梯5楼洗手台 | 二次供水 | 未检出 | 2 | 未检出 | 0.18 | 无异臭、异味 | 无 | 8.01 | ＜4.5×10-3 | 0.28
|  | 广电物业（华颖花苑）：天河区员村一横路七号大院41栋1梯1楼厨房 | 直供水 | 未检出 | 1 | 未检出 | 0.18 | 无异臭、异味 | 无 | 7.98 | ＜4.5×10-3 | 0.39
|  | 广电物业（华颖花苑）：天河区员村一横路七号大院41栋1梯5楼洗手台 | 二次供水 | 未检出 | 32 | 未检出 | 0.24 | 无异臭、异味 | 无 | 8 | ＜4.5×10-3 | 0.36
|  | 广电物业（华颖花苑）：天河区员村一横路七号大院42栋1，2，3，4栋3楼洗手间 | 直供水 | 未检出 | 45 | 未检出 | 0.2 | 无异臭、异味 | 无 | 7.97 | 5.0×10-3 | 0.37
|  | 广电物业（华颖花苑）：天河区员村一横路七号大院42栋1，2，3，4栋4楼厨房 | 二次供水 | 未检出 | 30 | 未检出 | 0.19 | 无异臭、异味 | 无 | 8 | 6.3×10-3 | 0.33
|  | 广电物业（华颖花苑）：天河区员村一横路七号大院42栋1，2，3，4栋5楼厨房 | 二次供水 | 未检出 | 45 | 未检出 | 0.19 | 无异臭、异味 | 无 | 8.03 | 5.7×10-3 | 0.3
|  | 广电物业（华颖花苑）：天河区员村一横路七号大院42栋1，2，3，4栋5楼洗手台 | 二次供水 | 未检出 | 26 | 未检出 | 0.17 | 无异臭、异味 | 无 | 8.04 | 8.8×10-3 | 0.33
|  | 广电物业（华颖花苑）：天河区员村一横路七号大院42栋1，2，3，4梯6楼厨房 | 二次供水 | 未检出 | 44 | 未检出 | 0.18 | 无异臭、异味 | 无 | 8 | ＜4.5×10-3 | 0.38
|  | 广电物业（华颖花苑）：天河区员村一横路七号大院46栋1，2，3梯JC1楼洗手台 | 直供水 | 未检出 | 33 | 未检出 | 0.27 | 无异臭、异味 | 无 | 7.46 | ＜4.5×10-3 | 0.2
|  | 广电物业（华颖花苑）：天河区员村一横路七号大院46栋1，2，3梯JC5楼洗手台 | 二次供水 | 未检出 | 44 | 未检出 | 0.26 | 无异臭、异味 | 无 | 7.46 | ＜4.5×10-3 | 0.21
|  | 广电物业（华颖花苑）：天河区员村一横路七号大院46栋1，2，3梯JC5楼厨房 | 二次供水 | 未检出 | 7 | 未检出 | 0.25 | 无异臭、异味 | 无 | 7.51 | ＜4.5×10-3 | 0.22
|  | 广电物业（华颖花苑）：天河区员村一横路七号大院46栋1，2，3梯JC6楼洗手台 | 二次供水 | 未检出 | 22 | 未检出 | 0.26 | 无异臭、异味 | 无 | 7.48 | ＜4.5×10-3 | 0.22
|  | 天河区员村一横路七号大院52栋1，2，3，4梯2楼厨房 | 直供水 | 未检出 | 8 | 未检出 | 0.16 | 无异臭、异味 | 无 | 7.83 | ＜4.5×10-3 | 0.28
|  | 天河区员村一横路七号大院52栋1，2，3，4梯4楼厕所 | 二次供水 | 未检出 | 1 | 未检出 | 0.14 | 无异臭、异味 | 无 | 7.81 | ＜4.5×10-3 | 0.29
|  | 天河区员村一横路七号大院52栋1，2，3，4梯5楼厕所 | 二次供水 | 未检出 | 1 | 未检出 | 0.13 | 无异臭、异味 | 无 | 7.66 | ＜4.5×10-3 | 0.31
|  | 天河区员村一横路七号大院52栋1，2，3，4梯6楼厨房 | 二次供水 | 未检出 | 2 | 未检出 | 0.16 | 无异臭、异味 | 无 | 7.74 | ＜4.5×10-3 | 0.34
|  | 天河区员村一横路七号大院52栋1，2，3，4梯7楼厕所 | 二次供水 | 未检出 | 1 | 未检出 | 0.16 | 无异臭、异味 | 无 | 7.81 | ＜4.5×10-3 | 0.29
|  | 广电物业（华颖花苑)天河区员村一横路员村西街七号大院54栋1，2,3,4梯天面1梯3楼厨房 | 直供水 | 未检出 | 6 | 未检出 | 0.33 | 无异臭、异味 | 无 | 7.74 | ＜4.5×10-3 | 0.07
|  | 广电物业（华颖花苑)天河区员村一横路员村西街七号大院54栋1，2,3,4梯天面1梯5楼洗手台 | 二次供水 | 未检出 | 27 | 未检出 | 0.17 | 无异臭、异味 | 无 | 7.67 | ＜4.5×10-3 | 0.08
|  | 广电物业（华颖花苑)天河区员村一横路员村西街七号大院54栋1，2,3,4梯天面2梯3楼厨房 | 直供水 | 未检出 | 3 | 未检出 | 0.16 | 无异臭、异味 | 无 | 7.79 | ＜4.5×10-3 | 0.07
|  | 广电物业（华颖花苑)天河区员村一横路员村西街七号大院54栋1，2,3,4梯天面2梯5楼洗手台 | 二次供水 | 未检出 | 12 | 未检出 | 0.15 | 无异臭、异味 | 无 | 7.87 | ＜4.5×10-3 | 0.06
|  | 广电物业（华颖花苑)天河区员村一横路员村西街七号大院54栋1，2,3,4梯天面3梯3楼厨房 | 直供水 | 未检出 | 14 | 未检出 | 0.11 | 无异臭、异味 | 无 | 7.86 | 5.2×10-3 | 0.08
|  | 广电物业（华颖花苑)天河区员村一横路员村西街七号大院54栋1，2,3,4梯天面3梯5楼洗手台 | 二次供水 | 未检出 | 26 | 未检出 | 0.12 | 无异臭、异味 | 无 | 7.99 | 6.9×10-3 | 0.06
|  | 广电物业（华颖花苑)天河区员村一横路员村西街七号大院54栋1，2,3,4梯天面4梯3楼厨房 | 直供水 | 未检出 | 5 | 未检出 | 0.11 | 无异臭、异味 | 无 | 7.79 | 7.1×10-3 | 0.09
|  | 广电物业（华颖花苑)天河区员村一横路员村西街七号大院54栋1，2,3,4梯天面4梯5楼洗手台 | 二次供水 | 未检出 | 1 | 未检出 | 0.11 | 无异臭、异味 | 无 | 7.9 | ＜4.5×10-3 | 0.09
|  | 广电物业（华颖花苑）：天河区员村一横路七号大院57栋1，2，3，4梯JC1楼洗手台 | 直供水 | 未检出 | 16 | 未检出 | 0.24 | 无异臭、异味 | 无 | 7.47 | ＜4.5×10-3 | 0.2
|  | 广电物业（华颖花苑）：天河区员村一横路七号大院57栋1，2，3，4梯JC5楼厨房 | 二次供水 | 未检出 | 未检出 | 未检出 | 0.27 | 无异臭、异味 | 无 | 7.57 | ＜4.5×10-3 | 0.16
|  | 广电物业（华颖花苑）：天河区员村一横路七号大院57栋1，2，3，4梯JC6楼厕所 | 二次供水 | 未检出 | 未检出 | 未检出 | 0.25 | 无异臭、异味 | 无 | 7.56 | ＜4.5×10-3 | 0.27
|  | 广电物业（华颖花苑）：天河区员村一横路七号大院57栋1，2，3，4梯JC6楼厨房 | 二次供水 | 未检出 | 36 | 未检出 | 0.27 | 无异臭、异味 | 无 | 7.52 | ＜4.5×10-3 | 0.28
|  | 广电物业（华颖花苑）：天河区员村一横路七号大院57栋1，2，3，4梯JC7楼洗手台 | 二次供水 | 未检出 | 1 | 未检出 | 0.24 | 无异臭、异味 | 无 | 7.5 | ＜4.5×10-3 | 0.17
|  | 天河区员村一横路七号大院58栋1，2，3梯3楼厨房 | 直供水 | 未检出 | 32 | 未检出 | 0.38 | 无异臭、异味 | 无 | 8.01 | ＜4.5×10-3 | 0.21
|  | 天河区员村一横路七号大院58栋1，2，3，4梯4楼厕所 | 二次供水 | 未检出 | 44 | 未检出 | 0.17 | 无异臭、异味 | 无 | 7.88 | ＜4.5×10-3 | 0.21
|  | 天河区员村一横路七号大院58栋1，2，3梯5楼厨房 | 二次供水 | 未检出 | 6 | 未检出 | 0.45 | 无异臭、异味 | 无 | 7.79 | ＜4.5×10-3 | 0.3
|  | 天河区员村一横路七号大院58栋1，2，3梯6楼阳台 | 二次供水 | 未检出 | 1 | 未检出 | 0.43 | 无异臭、异味 | 无 | 7.64 | ＜4.5×10-3 | 0.35
|  | 广电物业（华颖花苑)天河区员村一横路员村西街七号大院60栋1，2梯1梯2楼洗手台 | 直供水 | 未检出 | 16 | 未检出 | 0.33 | 无异臭、异味 | 无 | 8.06 | ＜4.5×10-3 | 0.11
|  | 广电物业（华颖花苑)天河区员村一横路员村西街七号大院60栋1，2梯1梯5楼厨房 | 二次供水 | 未检出 | 20 | 未检出 | 0.17 | 无异臭、异味 | 无 | 7.88 | ＜4.5×10-3 | 0.13
|  | 广电物业（华颖花苑)天河区员村一横路员村西街七号大院60栋1，2梯2梯3楼厨房 | 直供水 | 未检出 | 18 | 未检出 | 0.19 | 无异臭、异味 | 无 | 7.75 | 7.2×10-3 | 0.09
|  | 广电物业（华颖花苑)天河区员村一横路员村西街七号大院60栋1，2梯2梯5楼洗手台 | 二次供水 | 未检出 | 25 | 未检出 | 0.19 | 无异臭、异味 | 无 | 7.94 | 5.5×10-3 | 0.06
| 4 | 龙口横街4号2楼厨房 | 直供水 | 未检出 | 8 | 未检出 | 0.28 | 无异臭、异味 | 无 | 7.33 | ＜4.5×10-3 | 0.1
|  | 龙口横街4号4楼浴室 | 二次供水 | 未检出 | 41 | 未检出 | 0.33 | 无异臭、异味 | 无 | 7.28 | ＜4.5×10-3 | 0.07
|  | 龙口横街4号5楼厨房 | 二次供水 | 未检出 | 44 | 未检出 | 0.27 | 无异臭、异味 | 无 | 7.68 | ＜4.5×10-3 | 0.05
|  | 龙口横街4号9楼厨房 | 二次供水 | 未检出 | 11 | 未检出 | 0.17 | 无异臭、异味 | 无 | 7.94 | ＜4.5×10-3 | 0.14
|  | 龙口横街6号2楼厨房 | 直供水 | 未检出 | 34 | 未检出 | 0.18 | 无异臭、异味 | 无 | 7.97 | ＜4.5×10-3 | 0.12
|  | 龙口横街6号4楼卫生间 | 二次供水 | 未检出 | 未检出 | 未检出 | 0.18 | 无异臭、异味 | 无 | 8.02 | ＜4.5×10-3 | 0.11
|  | 龙口横街6号5楼浴室 | 二次供水 | 未检出 | 37 | 未检出 | 0.21 | 无异臭、异味 | 无 | 7.99 | ＜4.5×10-3 | 0.09
| 5 | 林和东沾益直街156号2楼洗手台 | 直供水 | 未检出 | 19 | 未检出 | 0.21 | 无异臭、异味 | 无 | 7.87 | ＜4.5×10-3 | 0.09
|  | 林和东沾益直街156号8楼厨房 | 二次供水 | 未检出 | 35 | 未检出 | 0.2 | 无异臭、异味 | 无 | 7.76 | ＜4.5×10-3 | 0.08
|  | 林和东沾益直街158号2楼洗手台 | 直供水 | 未检出 | 21 | 未检出 | 0.2 | 无异臭、异味 | 无 | 7.52 | ＜4.5×10-3 | 0.23
|  | 林和东沾益直街158号4楼厨房 | 二次供水 | 未检出 | 32 | 未检出 | 0.5 | 无异臭、异味 | 无 | 8.29 | ＜4.5×10-3 | 0.07
|  | 林和东沾益直街160号2楼厨房 | 直供水 | 未检出 | 9 | 未检出 | 0.23 | 无异臭、异味 | 无 | 8 | ＜4.5×10-3 | 0.09
|  | 林和东沾益直街160号9楼厨房 | 二次供水 | 未检出 | 25 | 未检出 | 0.21 | 无异臭、异味 | 无 | 7.48 | ＜4.5×10-3 | 0.15
|  | 林和东沾益直街162号1楼厨房 | 直供水 | 未检出 | 42 | 未检出 | 0.21 | 无异臭、异味 | 无 | 7.55 | ＜4.5×10-3 | 0.13
|  | 林和东沾益直街162号5楼洗手台 | 二次供水 | 未检出 | 39 | 未检出 | 0.47 | 无异臭、异味 | 无 | 7.42 | ＜4.5×10-3 | 0.16
|  | 林和东沾益直街164号2楼洗手台 | 直供水 | 未检出 | 45 | 未检出 | 0.22 | 无异臭、异味 | 无 | 7.68 | ＜4.5×10-3 | 0.11
|  | 林和东沾益直街164号6楼冲凉房 | 二次供水 | 未检出 | 14 | 未检出 | 0.33 | 无异臭、异味 | 无 | 7.18 | ＜4.5×10-3 | 0.1
|  | 林和东沾益直街166号2楼洗手台 | 直供水 | 未检出 | 9 | 未检出 | 0.36 | 无异臭、异味 | 无 | 7.29 | ＜4.5×10-3 | 0.27
|  | 林和东沾益直街166号5楼厨房 | 二次供水 | 未检出 | 33 | 未检出 | 0.2 | 无异臭、异味 | 无 | 7.45 | ＜4.5×10-3 | 0.08
| 6 | 天河区天河街6\8\10号（天鑫物业）3楼洗手池 | 直供水 | 未检出 | 1 | 未检出 | 0.14 | 无异臭、异味 | 无 | 7.97 | ＜4.5×10-3 | 0.34
|  | 天河区天河街6\8\10号（天鑫物业）4楼洗手池 | 二次供水 | 未检出 | 39 | 未检出 | 0.6 | 无异臭、异味 | 无 | 8.08 | ＜4.5×10-3 | 0.18
|  | 天河区天河街6\8\10号（天鑫物业）6楼厨房 | 二次供水 | 未检出 | 38 | 未检出 | 0.15 | 无异臭、异味 | 无 | 7.76 | ＜4.5×10-3 | 0.21
|  | 天河街7/9/11号（天鑫物业）3楼洗手池 | 直供水 | 未检出 | 29 | 未检出 | 0.42 | 无异臭、异味 | 无 | 8 | ＜4.5×10-3 | 0.21
|  | 天河街7/9/11号（天鑫物业）5楼厨房 | 二次供水 | 未检出 | 10 | 未检出 | 0.29 | 无异臭、异味 | 无 | 7.92 | ＜4.5×10-3 | 0.28
|  | 天河街7/9/11号（天鑫物业）6楼厨房 | 二次供水 | 未检出 | 42 | 未检出 | 0.26 | 无异臭、异味 | 无 | 7.71 | ＜4.5×10-3 | 0.28
|  | 天河街7/9/11号（天鑫物业）7楼厨房 | 二次供水 | 未检出 | 33 | 未检出 | 0.26 | 无异臭、异味 | 无 | 7.74 | ＜4.5×10-3 | 0.33
|  | 天河街7/9/11号（天鑫物业）8楼洗手池 | 二次供水 | 未检出 | 31 | 未检出 | 0.46 | 无异臭、异味 | 无 | 7.48 | ＜4.5×10-3 | 0.33
|  | 天河街15号一楼洗手台 | 直供水 | 未检出 | 6 | 未检出 | 0.22 | 无异臭、异味 | 无 | 7.55 | ＜4.5×10-3 | 0.14
|  | 天河街15号4楼洗手台 | 二次供水 | 未检出 | 1 | 未检出 | 0.26 | 无异臭、异味 | 无 | 7.763 | ＜4.5×10-3 | 0.16
|  | 天河街15号5楼洗手台 | 二次供水 | 未检出 | 3 | 未检出 | 0.21 | 无异臭、异味 | 无 | 7.66 | ＜4.5×10-3 | 0.14
|  | 天河街17号4楼洗手台 | 二次供水 | 未检出 | 9 | 未检出 | 0.23 | 无异臭、异味 | 无 | 7.71 | ＜4.5×10-3 | 0.13
|  | 天河街17号5楼洗手台 | 二次供水 | 未检出 | 22 | 未检出 | 0.24 | 无异臭、异味 | 无 | 7.65 | ＜4.5×10-3 | 0.14
|  | 天河街19号4楼洗手台 | 二次供水 | 未检出 | 24 | 未检出 | 0.22 | 无异臭、异味 | 无 | 7.8 | ＜4.5×10-3 | 0.15
|  | 天河街21-25号（天鑫物业）3楼厨房 | 直供水 | 未检出 | 28 | 未检出 | 0.28 | 无异臭、异味 | 无 | 7.89 | ＜4.5×10-3 | 0.3
|  | 天河街21-25号（天鑫物业）6楼洗手池 | 二次供水 | 未检出 | 45 | 未检出 | 0.27 | 无异臭、异味 | 无 | 7.91 | ＜4.5×10-3 | 0.24
|  | 天河街21-25号（天鑫物业）8楼阳台 | 二次供水 | 未检出 | 35 | 未检出 | 0.44 | 无异臭、异味 | 无 | 8.08 | ＜4.5×10-3 | 0.39
|  | 天河街21-25号（天鑫物业）9楼厨房 | 二次供水 | 未检出 | 29 | 未检出 | 0.7 | 无异臭、异味 | 无 | 8.03 | ＜4.5×10-3 | 0.28
|  | 天河区天河南一路22号5楼洗手台 | 二次供水 | 未检出 | 28 | 未检出 | 0.25 | 无异臭、异味 | 无 | 7.86 | ＜4.5×10-3 | 0.15
|  | 天河区天河南一路28号6楼洗手台 | 二次供水 | 未检出 | 11 | 未检出 | 0.26 | 无异臭、异味 | 无 | 7.72 | ＜4.5×10-3 | 0.13
|  | 天河区天河南一路28号7楼洗手台 | 二次供水 | 未检出 | 12 | 未检出 | 0.24 | 无异臭、异味 | 无 | 7.71 | ＜4.5×10-3 | 0.12
|  | 天河区天河南一路30号一楼洗手台 | 直供水 | 未检出 | 16 | 未检出 | 0.25 | 无异臭、异味 | 无 | 7.29 | ＜4.5×10-3 | 0.12
|  | 天河区天河南一路30号7楼厨房 | 二次供水 | 未检出 | 23 | 未检出 | 0.3 | 无异臭、异味 | 无 | 7.74 | ＜4.5×10-3 | 0.13
|  | 天河区天河南一路30号8楼洗手台 | 二次供水 | 未检出 | 2 | 未检出 | 0.3 | 无异臭、异味 | 无 | 8.03 | ＜4.5×10-3 | 0.19
| 7 | 体育西：体育东路9号1楼洗手池 | 直供水 | 未检出 | 12 | 未检出 | 0.08 | 无异臭、异味 | 无 | 8.09 | ＜4.5×10-3 | 0.5
|  | 体育西：体育东路9号7楼洗手池 | 二次供水 | 未检出 | 7 | 未检出 | 0.3 | 无异臭、异味 | 无 | 7.86 | ＜4.5×10-3 | 0.31
|  | 体育西：体育东路9号8楼洗手池 | 二次供水 | 未检出 | 12 | 未检出 | 0.23 | 无异臭、异味 | 无 | 8.09 | ＜4.5×10-3 | 0.56
| 8 | 体育西：体育东路25号2楼厨房 | 直供水 | 未检出 | 1 | 未检出 | 0.39 | 无异臭、异味 | 无 | 8.13 | ＜4.5×10-3 | 0.18
|  | 体育西：体育东路25号4楼厨房 | 二次供水 | 未检出 | 1 | 未检出 | 0.29 | 无异臭、异味 | 无 | 8.19 | ＜4.5×10-3 | 0.48
|  | 体育西：体育东路25号7楼阳台 | 二次供水 | 未检出 | 未检出 | 未检出 | 0.32 | 无异臭、异味 | 无 | 8.15 | ＜4.5×10-3 | 0.47
| 9 | 天河区体育东路33号天盛大厦一楼 | 直供水 | 未检出 | 5 | 未检出 | 0.27 | 无异臭、异味 | 无 | 8.1 | ＜4.5×10-3 | 0.17
|  | 天河区体育东路33号天盛大厦4楼厨房 | 二次供水 | 未检出 | 1 | 未检出 | 0.2 | 无异臭、异味 | 无 | 7.25 | ＜4.5×10-3 | 0.06
|  | 天河区体育东路33号天盛大厦6楼阳台 | 二次供水 | 未检出 | 1 | 未检出 | 0.32 | 无异臭、异味 | 无 | 7.87 | ＜4.5×10-3 | 0.07
|  | 天河区体育东路33号天盛大厦8楼厨房 | 二次供水 | 未检出 | 36 | 未检出 | 0.25 | 无异臭、异味 | 无 | 7.86 | ＜4.5×10-3 | 0.06
|  | 天河区体育东路37号一楼 | 直供水 | 未检出 | 未检出 | 未检出 | 0.22 | 无异臭、异味 | 无 | 8.2 | ＜4.5×10-3 | 0.21
|  | 天河区体育东路37号五楼 | 二次供水 | 未检出 | 5 | 未检出 | 0.23 | 无异臭、异味 | 无 | 7.97 | ＜4.5×10-3 | 0.05
| 10 | 华康街60号2楼厨房 | 直供水 | 未检出 | 10 | 未检出 | 0.24 | 无异臭、异味 | 无 | 7.42 | ＜4.5×10-3 | 0.13
|  | 华康街60号5楼浴室 | 二次供水 | 未检出 | 35 | 未检出 | 0.2 | 无异臭、异味 | 无 | 7.83 | ＜4.5×10-3 | 0.14
|  | 华康街62号2楼阳台 | 直供水 | 未检出 | 9 | 未检出 | 0.26 | 无异臭、异味 | 无 | 7.49 | ＜4.5×10-3 | 0.08
|  | 华康街62号4楼浴室 | 二次供水 | 未检出 | 2 | 未检出 | 0.26 | 无异臭、异味 | 无 | 7.43 | ＜4.5×10-3 | 0.21
|  | 华康街64号2楼阳台 | 直供水 | 未检出 | 23 | 未检出 | 0.33 | 无异臭、异味 | 无 | 7.55 | ＜4.5×10-3 | 0.13
|  | 华康街64号5楼厨房 | 二次供水 | 未检出 | 7 | 未检出 | 0.31 | 无异臭、异味 | 无 | 7.56 | ＜4.5×10-3 | 0.12
|  | 体育东路华升街14号一楼洗手台 | 直供水 | 未检出 | 25 | 未检出 | 0.21 | 无异臭、异味 | 无 | 7.85 | ＜4.5×10-3 | 0.19
|  | 体育东路华升街14号4楼阳台 | 二次供水 | 未检出 | 1 | 未检出 | 0.39 | 无异臭、异味 | 无 | 7.42 | ＜4.5×10-3 | 0.18
|  | 体育东路华升街14号7楼卫生间 | 二次供水 | 未检出 | 19 | 未检出 | 0.21 | 无异臭、异味 | 无 | 7.62 | ＜4.5×10-3 | 0.21
|  | 体育东路华升街18号2楼洗手间 | 直供水 | 未检出 | 19 | 未检出 | 0.24 | 无异臭、异味 | 无 | 7.58 | ＜4.5×10-3 | 0.15
|  | 体育东路华升街18号4楼阳台 | 二次供水 | 未检出 | 15 | 未检出 | 0.25 | 无异臭、异味 | 无 | 7.79 | ＜4.5×10-3 | 0.19
|  | 体育东路华升街18号6楼厨房 | 二次供水 | 未检出 | 1 | 未检出 | 0.24 | 无异臭、异味 | 无 | 7.72 | ＜4.5×10-3 | 0.21
| 11 | 容大物业（广和小区）广和路广和一街11号1楼洗手台 | 直供水 | 未检出 | 33 | 未检出 | 0.48 | 无异臭、异味 | 无 | 8.38 | ＜4.5×10-3 | 0.2
|  | 容大物业（广和小区）广和路广和一街11号4楼厨房 | 二次供水 | 未检出 | 15 | 未检出 | 0.44 | 无异臭、异味 | 无 | 8.35 | ＜4.5×10-3 | 0.2
|  | 容大物业（广和小区）广和路广和一街11号4楼洗手台 | 二次供水 | 未检出 | 35 | 未检出 | 0.1 | 无异臭、异味 | 无 | 7.95 | ＜4.5×10-3 | 0.22
|  | 容大物业（广和小区）广和路广和一街12号1楼洗手台 | 直供水 | 未检出 | 27 | 未检出 | 0.7 | 无异臭、异味 | 无 | 7.89 | ＜4.5×10-3 | 0.23
|  | 容大物业（广和小区）广和路广和一街12号5楼阳台 | 二次供水 | 未检出 | 34 | 未检出 | 0.6 | 无异臭、异味 | 无 | 7.91 | ＜4.5×10-3 | 0.21
|  | 容大物业（广和小区）广和路广和一街13号2楼阳台 | 直供水 | 未检出 | 28 | 未检出 | 0.42 | 无异臭、异味 | 无 | 8.01 | ＜4.5×10-3 | 0.09
|  | 容大物业（广和小区）广和路广和一街13号6楼洗手台 | 二次供水 | 未检出 | 21 | 未检出 | 0.7 | 无异臭、异味 | 无 | 8.11 | ＜4.5×10-3 | 0.44
|  | 容大物业（广和小区）广和路广和一街15号2楼洗手台 | 直供水 | 未检出 | 30 | 未检出 | 0.5 | 无异臭、异味 | 无 | 7.93 | ＜4.5×10-3 | 0.12
|  | 容大物业（广和小区）广和路广和一街15号5楼洗手台 | 二次供水 | 未检出 | 29 | 未检出 | 0.33 | 无异臭、异味 | 无 | 7.95 | ＜4.5×10-3 | 0.1
|  | 容大物业（广和小区）广和路广和一街15号7楼厨房 | 二次供水 | 未检出 | 35 | 未检出 | 0.32 | 无异臭、异味 | 无 | 7.96 | ＜4.5×10-3 | 0.1
|  | 容大物业（广和小区）广和路广和一街16号2楼厨房 | 直供水 | 未检出 | 21 | 未检出 | 0.31 | 无异臭、异味 | 无 | 7.99 | ＜4.5×10-3 | 0.17
|  | 容大物业（广和小区）广和路广和一街16号6楼洗手台 | 二次供水 | 未检出 | 35 | 未检出 | 0.32 | 无异臭、异味 | 无 | 7.98 | ＜4.5×10-3 | 0.09
|  | 广和路27号3楼厨房 | 直供水 | 未检出 | 11 | 未检出 | 0.29 | 无异臭、异味 | 无 | 7.92 | ＜4.5×10-3 | 0.12
|  | 广和路27号4楼阳台 | 二次供水 | 未检出 | 26 | 未检出 | 0.27 | 无异臭、异味 | 无 | 8.06 | ＜4.5×10-3 | 0.12
|  | 广和路27号5楼阳台 | 二次供水 | 未检出 | 38 | 未检出 | 0.26 | 无异臭、异味 | 无 | 7.93 | ＜4.5×10-3 | 0.11
|  | 广和路27号8楼阳台 | 二次供水 | 未检出 | 40 | 未检出 | 0.27 | 无异臭、异味 | 无 | 8.13 | ＜4.5×10-3 | 0.1
|  | 广和路27号6楼洗手台 | 二次供水 | 未检出 | 36 | 未检出 | 0.26 | 无异臭、异味 | 无 | 7.75 | ＜4.5×10-3 | 0.06
|  | 广和路27号7楼厨房 | 二次供水 | 未检出 | 31 | 未检出 | 0.32 | 无异臭、异味 | 无 | 8.05 | ＜4.5×10-3 | 0.05
|  | 广和路27号9楼厨房 | 二次供水 | 未检出 | 35 | 未检出 | 0.25 | 无异臭、异味 | 无 | 8.11 | ＜4.5×10-3 | 0.08
|  | 广和路162-182号2楼洗手台 | 直供水 | 未检出 | 43 | 未检出 | 0.34 | 无异臭、异味 | 无 | 7.93 | ＜4.5×10-3 | 0.12
|  | 广和路162-182号4楼洗手台 | 二次供水 | 未检出 | 39 | 未检出 | 0.27 | 无异臭、异味 | 无 | 7.87 | ＜4.5×10-3 | 0.07
|  | 广和路162-182号5楼洗手台 | 二次供水 | 未检出 | 37 | 未检出 | 0.42 | 无异臭、异味 | 无 | 7.29 | ＜4.5×10-3 | 0.05
|  | 广和路162-182号6楼洗手台 | 二次供水 | 未检出 | 40 | 未检出 | 0.26 | 无异臭、异味 | 无 | 8.04 | ＜4.5×10-3 | 0.08
|  | 广和路162-182号7楼洗手池 | 二次供水 | 未检出 | 44 | 未检出 | 0.3 | 无异臭、异味 | 无 | 8.03 | ＜4.5×10-3 | 0.09
| 12 | 穗园小区A栋天河北路穗园东街47号2楼厨房 | 直供水 | 未检出 | 24 | 未检出 | 0.23 | 无异臭、异味 | 无 | 7.56 | ＜4.5×10-3 | 0.26
|  | 穗园小区A栋天河北路穗园东街47号16楼厨房 | 二次供水 | 未检出 | 34 | 未检出 | 0.14 | 无异臭、异味 | 无 | 7.74 | ＜4.5×10-3 | 0.24
|  | 穗园小区A栋天河北路穗园东街47号16楼厨房 | 二次供水 | 未检出 | 29 | 未检出 | 0.15 | 无异臭、异味 | 无 | 7.52 | ＜4.5×10-3 | 0.23
|  | 穗园小区A栋天河北路穗园东街47号28楼厨房 | 二次供水 | 未检出 | 49 | 未检出 | 0.15 | 无异臭、异味 | 无 | 7.43 | ＜4.5×10-3 | 0.25
|  | 穗园小区B栋天河北路穗园东街45号3楼厨房 | 直供水 | 未检出 | 19 | 未检出 | 0.19 | 无异臭、异味 | 无 | 7.52 | ＜4.5×10-3 | 0.21
|  | 穗园小区B栋天河北路穗园东街45号16楼厨房 | 二次供水 | 未检出 | 6 | 未检出 | 0.25 | 无异臭、异味 | 无 | 7.58 | ＜4.5×10-3 | 0.26
|  | 穗园小区B栋天河北路穗园东街45号28楼厨房 | 二次供水 | 未检出 | 37 | 未检出 | 0.16 | 无异臭、异味 | 无 | 7.21 | ＜4.5×10-3 | 0.25
|  | 穗园小区B栋天河北路穗园东街45号28楼洗手台 | 二次供水 | 未检出 | 30 | 未检出 | 0.29 | 无异臭、异味 | 无 | 7.41 | ＜4.5×10-3 | 0.25
|  | 穗园小区C栋天河北路穗园东街23号03楼厨房 | 直供水 | 未检出 | 15 | 未检出 | 0.4 | 无异臭、异味 | 无 | 8.05 | ＜4.5×10-3 | 0.08
|  | 穗园小区C栋天河北路穗园东街23号07楼厨房 | 二次供水 | 未检出 | 30 | 未检出 | 0.42 | 无异臭、异味 | 无 | 8.05 | ＜4.5×10-3 | 0.09
|  | 穗园小区C栋天河北路穗园东街23号29楼厨房 | 二次供水 | 未检出 | 20 | 未检出 | 0.4 | 无异臭、异味 | 无 | 8.08 | ＜4.5×10-3 | 0.12
|  | 穗园小区C栋天河北路穗园东街23号29楼厨房 | 二次供水 | 未检出 | 21 | 未检出 | 0.48 | 无异臭、异味 | 无 | 8.09 | ＜4.5×10-3 | 0.15
|  | 穗园小区C栋天河北路穗园东街23号30楼厨房 | 二次供水 | 未检出 | 10 | 未检出 | 0.39 | 无异臭、异味 | 无 | 8.04 | ＜4.5×10-3 | 0.1
|  | 穗园小区D栋天河北路穗园东街21号一楼洗手盆 | 直供水 | 未检出 | 11 | 未检出 | 0.41 | 无异臭、异味 | 无 | 8.08 | ＜4.5×10-3 | 0.11
|  | 穗园小区D栋天河北路穗园东街21号05楼厨房 | 二次供水 | 未检出 | 15 | 未检出 | 0.44 | 无异臭、异味 | 无 | 7.97 | ＜4.5×10-3 | 0.18
|  | 穗园小区D栋天河北路穗园东街21号06楼厨房 | 二次供水 | 未检出 | 31 | 未检出 | 0.41 | 无异臭、异味 | 无 | 7.99 | ＜4.5×10-3 | 0.19
|  | 穗园小区D栋天河北路穗园东街21号27楼厨房 | 二次供水 | 未检出 | 29 | 未检出 | 0.46 | 无异臭、异味 | 无 | 8.01 | ＜4.5×10-3 | 0.16
|  | 穗园小区E栋天河北路穗园西街2号1楼 | 直供水 | 未检出 | 30 | 未检出 | 0.2 | 无异臭、异味 | 无 | 7.53 | ＜4.5×10-3 | 0.22
|  | 穗园小区E栋天河北路穗园西街2号28楼 | 二次供水 | 未检出 | 32 | 未检出 | 0.2 | 无异臭、异味 | 无 | 7.74 | ＜4.5×10-3 | 0.22
|  | 穗园小区E栋天河北路穗园西街2号28楼厨房 | 二次供水 | 未检出 | 25 | 未检出 | 0.2 | 无异臭、异味 | 无 | 7.76 | ＜4.5×10-3 | 0.22
|  | 穗园小区E栋天河北路穗园西街2号18楼厨房 | 二次供水 | 未检出 | 29 | 未检出 | 0.2 | 无异臭、异味 | 无 | 7.94 | ＜4.5×10-3 | 0.23
|  | 穗园小区I栋天河北路天阳街132号一楼洗手盆 | 直供水 | 未检出 | 未检出 | 未检出 | 0.5 | 无异臭、异味 | 无 | 7.92 | ＜4.5×10-3 | 0.16
|  | 穗园小区I栋天河北路天阳街132号05楼厨房 | 二次供水 | 未检出 | 22 | 未检出 | 0.44 | 无异臭、异味 | 无 | 7.86 | ＜4.5×10-3 | 0.19
|  | 穗园小区I栋天河北路天阳街132号22楼厨房 | 二次供水 | 未检出 | 16 | 未检出 | 0.4 | 无异臭、异味 | 无 | 7.76 | ＜4.5×10-3 | 0.18
|  | 穗园小区I栋天河北路天阳街132号30楼厨房 | 二次供水 | 未检出 | 4 | 未检出 | 0.39 | 无异臭、异味 | 无 | 7.71 | ＜4.5×10-3 | 0.18
| 13 | 员村大道140-144号同乐花园C栋140号3楼洗手台 | 直供水 | 未检出 | 11 | 未检出 | 0.3 | 无异臭、异味 | 无 | 8.09 | ＜4.5×10-3 | 0.06
|  | 员村大道140-144号同乐花园C栋140号5楼厨房 | 二次供水 | 未检出 | 19 | 未检出 | 0.31 | 无异臭、异味 | 无 | 8.02 | ＜4.5×10-3 | 0.08
|  | 员村大道140-144号同乐花园C栋142号2楼厨房 | 直供水 | 未检出 | 4 | 未检出 | 0.48 | 无异臭、异味 | 无 | 7.87 | ＜4.5×10-3 | 0.07
|  | 员村大道140-144号同乐花园C栋142号5楼洗手台 | 二次供水 | 未检出 | 25 | 未检出 | 0.31 | 无异臭、异味 | 无 | 8.02 | ＜4.5×10-3 | 0.06
|  | 员村大道140-144号同乐花园C栋144号2楼洗手台 | 直供水 | 未检出 | 14 | 未检出 | 0.48 | 无异臭、异味 | 无 | 8.01 | 4.8×10-3 | 0.13
|  | 员村大道140-144号同乐花园C栋144号4楼厨房 | 二次供水 | 未检出 | 24 | 未检出 | 0.47 | 无异臭、异味 | 无 | 7.91 | ＜4.5×10-3 | 0.17
|  | 员村大道146-150号同乐花园B栋146号3楼厨房 | 直供水 | 未检出 | 18 | 未检出 | 0.22 | 无异臭、异味 | 无 | 7.86 | ＜4.5×10-3 | 0.08
|  | 员村大道146-150号同乐花园B栋146号4楼洗手台 | 二次供水 | 未检出 | 45 | 未检出 | 0.24 | 无异臭、异味 | 无 | 7.9 | ＜4.5×10-3 | 0.09
|  | 员村大道146-150号同乐花园B栋148号3楼洗手台 | 直供水 | 未检出 | 20 | 未检出 | 0.21 | 无异臭、异味 | 无 | 8 | ＜4.5×10-3 | 0.06
|  | 员村大道146-150号同乐花园B栋148号4楼阳台洗手台 | 二次供水 | 未检出 | 48 | 未检出 | 0.22 | 无异臭、异味 | 无 | 7.96 | ＜4.5×10-3 | 0.06
|  | 员村大道146-150号同乐花园B栋150号2楼厨房 | 直供水 | 未检出 | 44 | 未检出 | 0.21 | 无异臭、异味 | 无 | 7.86 | ＜4.5×10-3 | 0.08
|  | 员村大道146-150号同乐花园B栋150号4楼洗手台 | 二次供水 | 未检出 | 26 | 未检出 | 0.2 | 无异臭、异味 | 无 | 8.06 | ＜4.5×10-3 | 0.08
|  | 员村大道152-156号同乐花园A栋152号3楼厨房 | 直供水 | 未检出 | 26 | 未检出 | 0.23 | 无异臭、异味 | 无 | 7.95 | 4.7×10-3 | 0.09
|  | 员村大道152-156号同乐花园A栋152号4楼阳台洗手台 | 二次供水 | 未检出 | 42 | 未检出 | 0.32 | 无异臭、异味 | 无 | 8.02 | 5.0×10-3 | 0.08
|  | 员村大道152-156号同乐花园A栋154号3楼厨房 | 直供水 | 未检出 | 10 | 未检出 | 0.26 | 无异臭、异味 | 无 | 8.01 | 4.9×10-3 | 0.08
|  | 员村大道152-156号同乐花园A栋154号5楼洗手台 | 二次供水 | 未检出 | 6 | 未检出 | 0.21 | 无异臭、异味 | 无 | 8.04 | 7.2×10-3 | 0.06
|  | 员村大道152-156号同乐花园A栋156号2楼厨房 | 直供水 | 未检出 | 12 | 未检出 | 0.23 | 无异臭、异味 | 无 | 7.99 | ＜4.5×10-3 | 0.07
|  | 员村大道152-156号同乐花园A栋156号4楼洗手台 | 二次供水 | 未检出 | 1 | 未检出 | 0.25 | 无异臭、异味 | 无 | 8.04 | ＜4.5×10-3 | 0.05
|  | 员村大道158-160号同乐花园F栋158号1楼洗手台 | 直供水 | 未检出 | 30 | 未检出 | 0.28 | 无异臭、异味 | 无 | 7.98 | 8.2×10-3 | 0.14
|  | 员村大道158-160号同乐花园F栋158号4楼洗手台 | 二次供水 | 未检出 | 23 | 未检出 | 0.28 | 无异臭、异味 | 无 | 7.99 | ＜4.5×10-3 | 0.13
|  | 员村大道158-160号同乐花园F栋160号3楼洗手台 | 直供水 | 未检出 | 1 | 未检出 | 0.37 | 无异臭、异味 | 无 | 8 | 6.3×10-3 | 0.07
|  | 员村大道158-160号同乐花园F栋160号6楼厨房 | 二次供水 | 未检出 | 17 | 未检出 | 0.26 | 无异臭、异味 | 无 | 7.95 | 6.5×10-3 | 0.12
|  | 员村大道162-164号同乐花园H栋162号2楼厨房 | 直供水 | 未检出 | 16 | 未检出 | 0.27 | 无异臭、异味 | 无 | 8.04 | ＜4.5×10-3 | 0.23
|  | 员村大道162-164号同乐花园H栋162号4楼洗手台 | 二次供水 | 未检出 | 33 | 未检出 | 0.34 | 无异臭、异味 | 无 | 8.09 | 5.0×10-3 | 0.18
|  | 员村大道162-164号同乐花园H栋164号2楼厨房 | 直供水 | 未检出 | 31 | 未检出 | 0.26 | 无异臭、异味 | 无 | 8 | 4.5×10-3 | 0.08
|  | 员村大道162-164号同乐花园H栋164号4楼洗手台 | 二次供水 | 未检出 | 29 | 未检出 | 0.28 | 无异臭、异味 | 无 | 8.01 | 4.7×10-3 | 0.08
| 14 | 远洋物业（天河北）：天河东路171号1楼洗手台 | 直供水 | 未检出 | 23 | 未检出 | 0.29 | 无异臭、异味 | 无 | 8.13 | ＜4.5×10-3 | 0.3
|  | 远洋物业（天河北）：天河东路171号5楼阳台 | 二次供水 | 未检出 | 9 | 未检出 | 0.29 | 无异臭、异味 | 无 | 8.04 | ＜4.5×10-3 | 0.31
| 15 | 远洋物业（天河北）：天河东路173号1楼洗手间 | 直供水 | 未检出 | 24 | 未检出 | 0.31 | 无异臭、异味 | 无 | 8.32 | ＜4.5×10-3 | 0.32
|  | 远洋物业（天河北）：天河东路173号5楼洗手台 | 二次供水 | 未检出 | 18 | 未检出 | 0.28 | 无异臭、异味 | 无 | 8.05 | ＜4.5×10-3 | 0.26
|  | 远洋物业（天河北）：天河东路173号7楼厨房 | 二次供水 | 未检出 | 16 | 未检出 | 0.31 | 无异臭、异味 | 无 | 8.21 | ＜4.5×10-3 | 0.23
| 16 | 天河北路419号2楼洗手台 | 直供水 | 未检出 | 24 | 未检出 | 0.16 | 无异臭、异味 | 无 | 7.89 | ＜4.5×10-3 | 0.23
|  | 天河北路419号6楼厨房 | 二次供水 | 未检出 | 25 | 未检出 | 0.16 | 无异臭、异味 | 无 | 7.91 | ＜4.5×10-3 | 0.12
|  | 天河北路419号5楼洗手台 | 二次供水 | 未检出 | 22 | 未检出 | 0.18 | 无异臭、异味 | 无 | 7.6 | ＜4.5×10-3 | 0.19
| 17 | 远洋物业（天河北）：天河东路华康街16号1楼厨房 | 直供水 | 未检出 | 28 | 未检出 | 0.27 | 无异臭、异味 | 无 | 8.18 | ＜4.5×10-3 | 0.21
|  | 远洋物业（天河北）：天河东路华康街16号8楼厨房 | 二次供水 | 未检出 | 25 | 未检出 | 0.23 | 无异臭、异味 | 无 | 8.15 | ＜4.5×10-3 | 0.23
|  | 远洋物业（天河北）：天河东路华康街18号7楼卫生间 | 二次供水 | 未检出 | 22 | 未检出 | 0.28 | 无异臭、异味 | 无 | 8.04 | ＜4.5×10-3 | 0.3
|  | 远洋物业（天河北）：天河东路华康街20号5楼卫生间 | 二次供水 | 未检出 | 30 | 未检出 | 0.29 | 无异臭、异味 | 无 | 8.18 | ＜4.5×10-3 | 0.23
|  | 远洋物业（天河北）：天河东华平街2号4楼卫生间 | 二次供水 | 未检出 | 30 | 未检出 | 0.32 | 无异臭、异味 | 无 | 8.16 | ＜4.5×10-3 | 0.24
|  | 远洋物业（天河北）：天河东华平街4号1楼厨房 | 直供水 | 未检出 | 21 | 未检出 | 0.3 | 无异臭、异味 | 无 | 8.15 | ＜4.5×10-3 | 0.32
|  | 远洋物业（天河北）：天河东华平街4号8楼厨房 | 二次供水 | 未检出 | 30 | 未检出 | 0.3 | 无异臭、异味 | 无 | 8.23 | ＜4.5×10-3 | 0.35
|  | 天河东路信成南街1栋1号2楼洗手台 | 直供水 | 未检出 | 21 | 未检出 | 0.2 | 无异臭、异味 | 无 | 7.85 | ＜4.5×10-3 | 0.17
|  | 天河东路信成南街1栋1号7楼厨房 | 二次供水 | 未检出 | 32 | 未检出 | 0.19 | 无异臭、异味 | 无 | 7.84 | ＜4.5×10-3 | 0.16
|  | 天河东路信成南街1栋1号8楼厨房 | 二次供水 | 未检出 | 15 | 未检出 | 0.18 | 无异臭、异味 | 无 | 8.04 | ＜4.5×10-3 | 0.12
|  | 天河信成南街3号2栋3楼厨房 | 直供水 | 未检出 | 23 | 未检出 | 0.13 | 无异臭、异味 | 无 | 7.9 | ＜4.5×10-3 | 0.13
|  | 天河信成南街3号2栋7楼洗手台 | 二次供水 | 未检出 | 10 | 未检出 | 0.21 | 无异臭、异味 | 无 | 7.9 | ＜4.5×10-3 | 0.25
|  | 天河信成南街3号2栋8楼厨房 | 二次供水 | 未检出 | 24 | 未检出 | 0.22 | 无异臭、异味 | 无 | 7.86 | ＜4.5×10-3 | 0.17
|  | 天河东路信成南街7号3楼厨房 | 直供水 | 未检出 | 14 | 未检出 | 0.14 | 无异臭、异味 | 无 | 7.82 | ＜4.5×10-3 | 0.2
|  | 天河东路信成南街7号7楼厨房 | 二次供水 | 未检出 | 19 | 未检出 | 0.14 | 无异臭、异味 | 无 | 7.85 | ＜4.5×10-3 | 0.18
|  | 天河东路信成南街7号8楼洗手台 | 二次供水 | 未检出 | 20 | 未检出 | 0.15 | 无异臭、异味 | 无 | 7.87 | ＜4.5×10-3 | 0.17
| 18 | 黄埔大道员村山顶白马岗小区1栋3楼厨房 | 直供水 | 未检出 | 5 | 未检出 | 0.6 | 无异臭、异味 | 无 | 7.5 | 5.6×10-3 | 0.1
|  | 黄埔大道员村山顶白马岗小区1栋4楼洗手池 | 二次供水 | 未检出 | 3 | 未检出 | 0.5 | 无异臭、异味 | 无 | 7.48 | 6.5×10-3 | 0.26
|  | 黄埔大道员村山顶白马岗小区1栋4楼浴室 | 二次供水 | 未检出 | 未检出 | 未检出 | 0.46 | 无异臭、异味 | 无 | 7.42 | ＜4.5×10-3 | 0.26
|  | 黄埔大道员村山顶白马岗小区1栋5楼阳台 | 二次供水 | 未检出 | 2 | 未检出 | 0.4 | 无异臭、异味 | 无 | 7.14 | 5.7×10-3 | 0.22
|  | 黄埔大道员村山顶白马岗小区1栋5楼厨房 | 二次供水 | 未检出 | 28 | 未检出 | 0.38 | 无异臭、异味 | 无 | 7.36 | 5.6×10-3 | 0.19
|  | 黄埔大道员村山顶白马岗小区1栋5楼洗手台 | 二次供水 | 未检出 | 未检出 | 未检出 | 0.44 | 无异臭、异味 | 无 | 7.05 | ＜4.5×10-3 | 0.12
|  | 黄埔大道员村山顶白马岗小区2栋2楼阳台洗手台 | 直供水 | 未检出 | 8 | 未检出 | 0.42 | 无异臭、异味 | 无 | 7.98 | 5.9×10-3 | 0.15
|  | 黄埔大道员村山顶白马岗小区2栋4楼厨房 | 二次供水 | 未检出 | 7 | 未检出 | 0.41 | 无异臭、异味 | 无 | 7.96 | 5.4×10-3 | 0.33
|  | 黄埔大道员村山顶白马岗小区2栋5楼厨房 | 二次供水 | 未检出 | 未检出 | 未检出 | 0.26 | 无异臭、异味 | 无 | 7.81 | 5.6×10-3 | 0.19
|  | 黄埔大道员村山顶白马岗小区2栋6楼洗手台 | 二次供水 | 未检出 | 1 | 未检出 | 0.46 | 无异臭、异味 | 无 | 7.62 | 4.6×10-3 | 0.29
|  | 黄埔大道员村山顶白马岗小区2栋6楼浴室 | 二次供水 | 未检出 | 1 | 未检出 | 0.49 | 无异臭、异味 | 无 | 7.47 | 5.0×10-3 | 0.22
|  | 黄埔大道员村山顶白马岗小区2栋7楼厨房 | 二次供水 | 未检出 | 1 | 未检出 | 0.6 | 无异臭、异味 | 无 | 7.39 | ＜4.5×10-3 | 0.15
|  | 黄埔大道员村山顶白马岗小区6栋2楼阳台 | 直供水 | 未检出 | 3 | 未检出 | 0.37 | 无异臭、异味 | 无 | 7.48 | ＜4.5×10-3 | 0.67
|  | 黄埔大道员村山顶白马岗小区6栋4楼阳台 | 二次供水 | 未检出 | 28 | 未检出 | 0.27 | 无异臭、异味 | 无 | 7.49 | ＜4.5×10-3 | 0.64
|  | 黄埔大道员村山顶白马岗小区6栋4楼厨房 | 二次供水 | 未检出 | 12 | 未检出 | 0.26 | 无异臭、异味 | 无 | 7.52 | ＜4.5×10-3 | 0.68
|  | 黄埔大道员村山顶白马岗小区6栋5楼阳台 | 二次供水 | 未检出 | 24 | 未检出 | 0.25 | 无异臭、异味 | 无 | 7.52 | ＜4.5×10-3 | 0.66
|  | 黄埔大道员村山顶白马岗小区6栋6楼阳台 | 二次供水 | 未检出 | 8 | 未检出 | 0.23 | 无异臭、异味 | 无 | 7.52 | ＜4.5×10-3 | 0.66
|  | 黄埔大道员村山顶白马岗小区6栋5楼洗手台 | 二次供水 | 未检出 | 16 | 未检出 | 0.24 | 无异臭、异味 | 无 | 6.89 | ＜4.5×10-3 | 0.64
|  | 黄埔大道员村山顶白马岗小区6栋7楼厨房 | 二次供水 | 未检出 | 14 | 未检出 | 0.31 | 无异臭、异味 | 无 | 7.83 | ＜4.5×10-3 | 0.56
|  | 黄埔大道员村山顶白马岗小区7栋1梯2楼浴室 | 直供水 | 未检出 | 未检出 | 未检出 | 0.19 | 无异臭、异味 | 无 | 7.71 | 7.6×10-3 | 0.15
|  | 黄埔大道员村山顶白马岗小区7栋1梯401浴室 | 二次供水 | 未检出 | 未检出 | 未检出 | 0.21 | 无异臭、异味 | 无 | 7.57 | 8.1×10-3 | 0.13
|  | 黄埔大道员村山顶白马岗小区7栋1梯403浴室 | 二次供水 | 未检出 | 未检出 | 未检出 | 0.37 | 无异臭、异味 | 无 | 7.75 | 8.2×10-3 | 0.14
|  | 黄埔大道员村山顶白马岗小区7栋1梯5楼浴室 | 二次供水 | 未检出 | 1 | 未检出 | 0.21 | 无异臭、异味 | 无 | 7.49 | 8.0×10-3 | 0.22
|  | 黄埔大道员村山顶白马岗小区7栋1梯5楼厨房 | 二次供水 | 未检出 | 未检出 | 未检出 | 0.21 | 无异臭、异味 | 无 | 7.66 | 7.8×10-3 | 0.12
|  | 黄埔大道员村山顶白马岗小区7栋1梯6楼厨房 | 二次供水 | 未检出 | 3 | 未检出 | 0.22 | 无异臭、异味 | 无 | 7.69 | 7.9×10-3 | 0.11
|  | 黄埔大道员村山顶白马岗小区7栋1梯4楼厨房 | 二次供水 | 未检出 | 2 | 未检出 | 0.19 | 无异臭、异味 | 无 | 7.87 | 7.4×10-3 | 0.13
|  | 黄埔大道员村山顶白马岗小区7栋1梯6楼厨房 | 二次供水 | 未检出 | 未检出 | 未检出 | 0.19 | 无异臭、异味 | 无 | 7.42 | 6.5×10-3 | 0.14
|  | 黄埔大道员村山顶白马岗小区7栋1梯7楼浴室 | 二次供水 | 未检出 | 未检出 | 未检出 | 0.45 | 无异臭、异味 | 无 | 7.73 | 7.6×10-3 | 0.15
|  | 黄埔大道员村山顶白马岗小区7栋1梯7楼阳台 | 二次供水 | 未检出 | 2 | 未检出 | 0.21 | 无异臭、异味 | 无 | 7.57 | 7.1×10-3 | 0.14
|  | 黄埔大道员村山顶白马岗小区14栋西梯1楼洗手台 | 直供水 | 未检出 | 9 | 未检出 | 0.35 | 无异臭、异味 | 无 | 7.3 | ＜4.5×10-3 | 0.32
|  | 黄埔大道员村山顶白马岗小区14栋西梯4楼阳台 | 二次供水 | 未检出 | 1 | 未检出 | 0.4 | 无异臭、异味 | 无 | 7 | ＜4.5×10-3 | 0.33
|  | 黄埔大道员村山顶白马岗小区14栋西梯5楼厨房 | 二次供水 | 未检出 | 1 | 未检出 | 0.31 | 无异臭、异味 | 无 | 7.46 | ＜4.5×10-3 | 0.31
|  | 黄埔大道员村山顶白马岗小区14栋西梯6楼厨房 | 二次供水 | 未检出 | 未检出 | 未检出 | 0.35 | 无异臭、异味 | 无 | 7.61 | ＜4.5×10-3 | 0.37
|  | 黄埔大道员村山顶白马岗小区14栋西梯7楼阳台 | 二次供水 | 未检出 | 4 | 未检出 | 0.26 | 无异臭、异味 | 无 | 7.57 | ＜4.5×10-3 | 0.3
| 19 | 粤垦路观峰北街8号观山苑2楼厨房 | 直供水 | 未检出 | 未检出 | 未检出 | 0.2 | 无异臭、异味 | 无 | 7.87 | ＜4.5×10-3 | 0.14
|  | 粤垦路观峰北街8号观山苑15楼阳台 | 二次供水 | 未检出 | 2 | 未检出 | 0.18 | 无异臭、异味 | 无 | 8.05 | ＜4.5×10-3 | 0.08
|  | 粤垦路观峰北街10号观山苑1楼厨房 | 直供水 | 未检出 | 1 | 未检出 | 0.17 | 无异臭、异味 | 无 | 8.08 | ＜4.5×10-3 | 0.05
|  | 粤垦路观峰北街10号观山苑13楼厨房 | 二次供水 | 未检出 | 未检出 | 未检出 | 0.15 | 无异臭、异味 | 无 | 7.99 | ＜4.5×10-3 | 0.11
|  | 粤垦路观峰北街12号观山苑2楼厨房 | 直供水 | 未检出 | 22 | 未检出 | 0.2 | 无异臭、异味 | 无 | 8.11 | ＜4.5×10-3 | 0.1
|  | 粤垦路观峰北街12号观山苑16楼厨房 | 二次供水 | 未检出 | 未检出 | 未检出 | 0.16 | 无异臭、异味 | 无 | 8.11 | ＜4.5×10-3 | 0.08
| 20 | 天河区龙口中路3号C栋2楼洗手池 | 直供水 | 未检出 | 2 | 未检出 | 0.37 | 无异臭、异味 | 无 | 7.82 | ＜4.5×10-3 | 0.13
|  | 天河区龙口中路3号C栋8楼厨房 | 二次供水 | 未检出 | 1 | 未检出 | 0.22 | 无异臭、异味 | 无 | 7.29 | ＜4.5×10-3 | 0.2
|  | 天河区龙口中路3号C栋11楼厨房 | 二次供水 | 未检出 | 1 | 未检出 | 0.32 | 无异臭、异味 | 无 | 7.47 | ＜4.5×10-3 | 0.12
|  | 天河区龙口中路3号C栋11楼洗漱台 | 二次供水 | 未检出 | 32 | 未检出 | 0.33 | 无异臭、异味 | 无 | 7.32 | ＜4.5×10-3 | 0.13
|  | 天河区龙口中路7号D栋3楼洗手台 | 直供水 | 未检出 | 25 | 未检出 | 0.3 | 无异臭、异味 | 无 | 8.13 | ＜4.5×10-3 | 0.13
|  | 天河区龙口中路7号D栋5楼厨房 | 二次供水 | 未检出 | 21 | 未检出 | 0.27 | 无异臭、异味 | 无 | 8.13 | ＜4.5×10-3 | 0.14
|  | 天河区龙口中路7号D栋27楼厨房 | 二次供水 | 未检出 | 35 | 未检出 | 0.25 | 无异臭、异味 | 无 | 8.11 | ＜4.5×10-3 | 0.15
|  | 天河区龙口中路7号D栋28楼洗手台 | 二次供水 | 未检出 | 17 | 未检出 | 0.26 | 无异臭、异味 | 无 | 8.23 | ＜4.5×10-3 | 0.14
|  | 天河区龙口中路8号F栋1楼厨房 | 直供水 | 未检出 | 9 | 未检出 | 0.23 | 无异臭、异味 | 无 | 7.66 | ＜4.5×10-3 | 0.19
|  | 天河区龙口中路8号F栋5楼厨房 | 二次供水 | 未检出 | 4 | 未检出 | 0.24 | 无异臭、异味 | 无 | 7.77 | ＜4.5×10-3 | 0.15
|  | 天河区龙口中路8号F栋7楼洗手池 | 二次供水 | 未检出 | 34 | 未检出 | 0.26 | 无异臭、异味 | 无 | 7.29 | ＜4.5×10-3 | 0.15
|  | 天河区龙口中路8号F栋8楼阳台 | 二次供水 | 未检出 | 33 | 未检出 | 0.31 | 无异臭、异味 | 无 | 7.73 | ＜4.5×10-3 | 0.06
|  | 天河区龙口中路8号F栋9楼厨房 | 二次供水 | 未检出 | 25 | 未检出 | 0.24 | 无异臭、异味 | 无 | 7.73 | ＜4.5×10-3 | 0.08
|  | 天河区龙口中路11号E栋2楼厨房 | 直供水 | 未检出 | 20 | 未检出 | 0.24 | 无异臭、异味 | 无 | 7.7 | ＜4.5×10-3 | 0.16
|  | 天河区龙口中路11号E栋17楼阳台 | 二次供水 | 未检出 | 20 | 未检出 | 0.23 | 无异臭、异味 | 无 | 7.71 | ＜4.5×10-3 | 0.19
|  | 天河区龙口中路11号E栋24楼厨房 | 二次供水 | 未检出 | 28 | 未检出 | 0.22 | 无异臭、异味 | 无 | 7.63 | ＜4.5×10-3 | 0.16
| 21 | 龙口东路192号一楼 | 直供水 | 未检出 | 1 | 未检出 | 0.38 | 无异臭、异味 | 无 | 8.17 | ＜4.5×10-3 | 0.35
|  | 龙口东路192号9楼厨房 | 二次供水 | 未检出 | 18 | 未检出 | 0.31 | 无异臭、异味 | 无 | 8.15 | ＜4.5×10-3 | 0.33
|  | 龙口东路194号一楼 | 直供水 | 未检出 | 20 | 未检出 | 0.3 | 无异臭、异味 | 无 | 8.14 | ＜4.5×10-3 | 0.34
|  | 龙口东路194号9楼厨房 | 二次供水 | 未检出 | 6 | 未检出 | 0.23 | 无异臭、异味 | 无 | 8.15 | ＜4.5×10-3 | 0.28
|  | 龙口东路196号一楼 | 直供水 | 未检出 | 6 | 未检出 | 0.38 | 无异臭、异味 | 无 | 8.02 | ＜4.5×10-3 | 0.22
|  | 龙口东路196号6楼厨房 | 二次供水 | 未检出 | 26 | 未检出 | 0.25 | 无异臭、异味 | 无 | 8.19 | ＜4.5×10-3 | 0.32
|  | 龙口东路198号一楼 | 直供水 | 未检出 | 9 | 未检出 | 0.22 | 无异臭、异味 | 无 | 8.15 | ＜4.5×10-3 | 0.34
|  | 龙口东路198号4楼厨房 | 二次供水 | 未检出 | 19 | 未检出 | 0.24 | 无异臭、异味 | 无 | 7.9 | ＜4.5×10-3 | 0.23
| 22 | 龙口东路135号一楼洗手台 | 直供水 | 未检出 | 4 | 未检出 | 0.28 | 无异臭、异味 | 无 | 8.11 | ＜4.5×10-3 | 0.28
|  | 龙口东路135号4楼厨房 | 二次供水 | 未检出 | 23 | 未检出 | 0.23 | 无异臭、异味 | 无 | 8.09 | ＜4.5×10-3 | 0.36
|  | 龙口东路139号3楼厨房 | 直供水 | 未检出 | 23 | 未检出 | 0.22 | 无异臭、异味 | 无 | 8.18 | 6.0×10-3 | 0.37
|  | 龙口东路139号4楼厨房 | 二次供水 | 未检出 | 3 | 未检出 | 0.22 | 无异臭、异味 | 无 | 7.92 | ＜4.5×10-3 | 0.27
| 23 | 龙口东路363号（宝供大厦）1楼门口 | 直供水 | 未检出 | 1 | 未检出 | 0.18 | 无异臭、异味 | 无 | 7.55 | ＜4.5×10-3 | 0.25
|  | 龙口东路363号（宝供大厦）5楼阳台 | 二次供水 | 未检出 | 未检出 | 未检出 | 0.23 | 无异臭、异味 | 无 | 7.51 | ＜4.5×10-3 | 0.17
|  | 龙口东路363号（宝供大厦）7楼厨房 | 二次供水 | 未检出 | 3 | 未检出 | 0.17 | 无异臭、异味 | 无 | 7.46 | ＜4.5×10-3 | 0.19
| 24 | 龙口西路303号负一楼洗手台 | 直供水 | 未检出 | 17 | 未检出 | 0.28 | 无异臭、异味 | 无 | 8.16 | ＜4.5×10-3 | 0.17
|  | 龙口西路303号6楼厨房 | 二次供水 | 未检出 | 14 | 未检出 | 0.3 | 无异臭、异味 | 无 | 8.1 | ＜4.5×10-3 | 0.05
|  | 龙口西路303号14楼厨房 | 二次供水 | 未检出 | 4 | 未检出 | 0.34 | 无异臭、异味 | 无 | 8.1 | ＜4.5×10-3 | 0.06
| 25 | 体育西：体育西横街211-213号3楼厨房 | 直供水 | 未检出 | 20 | 未检出 | 0.48 | 无异臭、异味 | 无 | 7.96 | ＜4.5×10-3 | 0.71
|  | 体育西：体育西横街211-213号4楼厨房 | 二次供水 | 未检出 | 5 | 未检出 | 0.38 | 无异臭、异味 | 无 | 8.15 | ＜4.5×10-3 | 0.67
|  | 体育西：体育西横街211-213号6楼洗手池 | 二次供水 | 未检出 | 22 | 未检出 | 0.21 | 无异臭、异味 | 无 | 8.11 | ＜4.5×10-3 | 0.57
|  | 体育西：体育西横街215-217号3楼厨房 | 直供水 | 未检出 | 未检出 | 未检出 | 0.22 | 无异臭、异味 | 无 | 8.26 | ＜4.5×10-3 | 0.69
|  | 体育西：体育西横街215-217号4楼 | 二次供水 | 未检出 | 10 | 未检出 | 0.15 | 无异臭、异味 | 无 | 7.58 | ＜4.5×10-3 | 0.66
|  | 体育西：体育西横街215-217号5楼洗手池 | 二次供水 | 未检出 | 21 | 未检出 | 0.12 | 无异臭、异味 | 无 | 7.68 | ＜4.5×10-3 | 0.57
| 26 | 峰源小区：黄埔大道57号1楼 | 直供水 | 未检出 | 32 | 未检出 | 0.27 | 无异臭、异味 | 无 | 6.85 | ＜4.5×10-3 | 0.4
|  | 峰源小区：黄埔大道57号7楼洗手台 | 二次供水 | 未检出 | 29 | 未检出 | 0.28 | 无异臭、异味 | 无 | 6.88 | ＜4.5×10-3 | 0.32
|  | 峰源小区：黄埔大道57号8楼洗手台 | 二次供水 | 未检出 | 32 | 未检出 | 0.3 | 无异臭、异味 | 无 | 6.88 | ＜4.5×10-3 | 0.42
|  | 峰源小区：黄埔大道57号9楼阳台 | 二次供水 | 未检出 | 24 | 未检出 | 0.29 | 无异臭、异味 | 无 | 7.82 | ＜4.5×10-3 | 0.4
|  | 峰源小区：育兰街4号5楼阳台 | 二次供水 | 未检出 | 26 | 未检出 | 0.28 | 无异臭、异味 | 无 | 6.99 | ＜4.5×10-3 | 0.3
|  | 峰源小区：育兰街6号1楼厨房 | 直供水 | 未检出 | 31 | 未检出 | 0.28 | 无异臭、异味 | 无 | 6.91 | ＜4.5×10-3 | 0.31
|  | 峰源小区：育兰街6号6楼厨房 | 二次供水 | 未检出 | 16 | 未检出 | 0.27 | 无异臭、异味 | 无 | 6.91 | ＜4.5×10-3 | 0.35
|  | 峰源小区：育兰街8号501厨房 | 二次供水 | 未检出 | 37 | 未检出 | 0.27 | 无异臭、异味 | 无 | 8.13 | ＜4.5×10-3 | 0.4
|  | 峰源小区：育兰街8号502厨房 | 二次供水 | 未检出 | 28 | 未检出 | 0.27 | 无异臭、异味 | 无 | 7.62 | ＜4.5×10-3 | 0.4
|  | 峰源小区：育兰街8号6楼厨房 | 二次供水 | 未检出 | 10 | 未检出 | 0.27 | 无异臭、异味 | 无 | 6.93 | ＜4.5×10-3 | 0.41
|  | 峰源小区：育兰街8号7楼厨房 | 二次供水 | 未检出 | 26 | 未检出 | 0.27 | 无异臭、异味 | 无 | 6.93 | ＜4.5×10-3 | 0.4
|  | 峰源小区：育兰街10号5楼厨房 | 二次供水 | 未检出 | 未检出 | 未检出 | 0.27 | 无异臭、异味 | 无 | 7.65 | ＜4.5×10-3 | 0.27
| 27 | 天河区珠江新城兴盛路6号（尚东君御雅苑A栋）1楼花园 | 直供水 | 未检出 | 32 | 未检出 | 0.13 | 无异臭、异味 | 无 | 8.13 | ＜4.5×10-3 | 0.22
|  | 天河区珠江新城兴盛路6号（尚东君御雅苑A栋）12楼水房 | 二次供水 | 未检出 | 13 | 未检出 | 0.1 | 无异臭、异味 | 无 | 8.04 | ＜4.5×10-3 | 0.21
|  | 天河区珠江新城兴盛路6号（尚东君御雅苑A栋）33楼水房 | 二次供水 | 未检出 | 34 | 未检出 | 0.11 | 无异臭、异味 | 无 | 8 | ＜4.5×10-3 | 0.14
|  | 天河区珠江新城兴盛路6号（尚东君御雅苑A栋）46楼水房 | 二次供水 | 未检出 | 2 | 未检出 | 0.11 | 无异臭、异味 | 无 | 8.05 | ＜4.5×10-3 | 0.16
|  | 天河区珠江新城兴盛路6号（尚东君御雅苑B栋）1楼花园 | 直供水 | 未检出 | 未检出 | 未检出 | 0.35 | 无异臭、异味 | 无 | 8.13 | ＜4.5×10-3 | 0.23
|  | 天河区珠江新城兴盛路6号（尚东君御雅苑B栋）12楼水房 | 二次供水 | 未检出 | 1 | 未检出 | 0.48 | 无异臭、异味 | 无 | 8.05 | ＜4.5×10-3 | 0.18
|  | 天河区珠江新城兴盛路6号（尚东君御雅苑B栋）28楼水房 | 二次供水 | 未检出 | 1 | 未检出 | 0.33 | 无异臭、异味 | 无 | 8.11 | ＜4.5×10-3 | 0.34
|  | 天河区珠江新城兴盛路6号（尚东君御雅苑B栋）41楼阳台 | 二次供水 | 未检出 | 未检出 | 未检出 | 0.3 | 无异臭、异味 | 无 | 8.05 | ＜4.5×10-3 | 0.12
|  | 天河区珠江新城兴盛路6号（尚东君御雅苑C栋）1楼花园 | 直供水 | 未检出 | 16 | 未检出 | 0.29 | 无异臭、异味 | 无 | 7.91 | ＜4.5×10-3 | 0.21
|  | 天河区珠江新城兴盛路6号（尚东君御雅苑C栋）12楼水房 | 二次供水 | 未检出 | 22 | 未检出 | 0.31 | 无异臭、异味 | 无 | 7.88 | ＜4.5×10-3 | 0.15
|  | 天河区珠江新城兴盛路6号（尚东君御雅苑C栋）17楼水房 | 二次供水 | 未检出 | 33 | 未检出 | 0.42 | 无异臭、异味 | 无 | 8.03 | ＜4.5×10-3 | 0.14
|  | 天河区珠江新城兴盛路6号（尚东君御雅苑C栋）41楼水房 | 二次供水 | 未检出 | 24 | 未检出 | 0.36 | 无异臭、异味 | 无 | 8.01 | ＜4.5×10-3 | 0.34
| 28 | 天河南二路26-28号一楼 | 直供水 | 未检出 | 14 | 未检出 | 0.24 | 无异臭、异味 | 无 | 7.97 | ＜4.5×10-3 | 0.07
|  | 天河南二路26-28号4楼阳台 | 二次供水 | 未检出 | 19 | 未检出 | 0.26 | 无异臭、异味 | 无 | 8.01 | ＜4.5×10-3 | 0.08
|  | 天河南二路26-28号5楼厨房 | 二次供水 | 未检出 | 21 | 未检出 | 0.25 | 无异臭、异味 | 无 | 7.86 | ＜4.5×10-3 | 0.13
| 29 | 黄埔大道中107-111号（华江花园）D栋2楼厨房 | 直供水 | 未检出 | 1 | 未检出 | 0.2 | 无异臭、异味 | 无 | 7.46 | 7.3×10-3 | 0.12
|  | 黄埔大道中107-111号（华江花园）D栋4楼浴室 | 二次供水 | 未检出 | 未检出 | 未检出 | 0.47 | 无异臭、异味 | 无 | 7.32 | 7.3×10-3 | 0.25
| 30 | 南苑小区：黄埔大道423号一楼洗手盆 | 直供水 | 未检出 | 17 | 未检出 | 0.32 | 无异臭、异味 | 无 | 7.86 | ＜4.5×10-3 | 0.19
|  | 南苑小区：黄埔大道423号4楼厨房 | 二次供水 | 未检出 | 31 | 未检出 | 0.36 | 无异臭、异味 | 无 | 7.81 | ＜4.5×10-3 | 0.16
|  | 南苑小区：黄埔大道423号5楼厨房 | 二次供水 | 未检出 | 25 | 未检出 | 0.36 | 无异臭、异味 | 无 | 7.89 | ＜4.5×10-3 | 0.19
|  | 南苑小区：黄埔大道425号一楼洗手台 | 直供水 | 未检出 | 未检出 | 未检出 | 0.38 | 无异臭、异味 | 无 | 7.78 | ＜4.5×10-3 | 0.17
|  | 南苑小区：黄埔大道425号4楼洗手盆 | 二次供水 | 未检出 | 28 | 未检出 | 0.34 | 无异臭、异味 | 无 | 7.76 | ＜4.5×10-3 | 0.15
|  | 南苑小区：黄埔大道425号5楼洗手盆 | 二次供水 | 未检出 | 30 | 未检出 | 0.33 | 无异臭、异味 | 无 | 7.79 | ＜4.5×10-3 | 0.17
|  | 南苑小区：黄埔大道471号5楼厨房 | 二次供水 | 未检出 | 26 | 未检出 | 0.37 | 无异臭、异味 | 无 | 7.78 | ＜4.5×10-3 | 0.18
|  | 南苑小区：黄埔大道473号5楼洗手盆 | 二次供水 | 未检出 | 22 | 未检出 | 0.38 | 无异臭、异味 | 无 | 7.16 | ＜4.5×10-3 | 0.15
|  | 南苑小区：黄埔大道475号2楼洗手盆 | 直供水 | 未检出 | 19 | 未检出 | 0.38 | 无异臭、异味 | 无 | 7.99 | ＜4.5×10-3 | 0.16
|  | 南苑小区：黄埔大道475号7楼洗手盆 | 二次供水 | 未检出 | 26 | 未检出 | 0.39 | 无异臭、异味 | 无 | 8.24 | ＜4.5×10-3 | 0.18
|  | 南苑小区：黄埔大道475号8楼厨房 | 二次供水 | 未检出 | 7 | 未检出 | 0.35 | 无异臭、异味 | 无 | 8.15 | ＜4.5×10-3 | 0.17
| 31 | 天河区天河北路592号A栋3楼洗手台 | 直供水 | 未检出 | 28 | 未检出 | 0.2 | 无异臭、异味 | 无 | 7.58 | ＜4.5×10-3 | 0.2
|  | 天河区天河北路592号A栋13楼厨房 | 二次供水 | 未检出 | 26 | 未检出 | 0.23 | 无异臭、异味 | 无 | 7.29 | ＜4.5×10-3 | 0.12
|  | 天河区天河北路592号A栋14楼洗手台 | 二次供水 | 未检出 | 28 | 未检出 | 0.27 | 无异臭、异味 | 无 | 6.8 | ＜4.5×10-3 | 0.08
|  | 天河区天河北路592号A栋15楼洗手台 | 二次供水 | 未检出 | 16 | 未检出 | 0.28 | 无异臭、异味 | 无 | 7.33 | ＜4.5×10-3 | 0.1
|  | 天河区天河北路594号B栋一楼花园洗手台 | 直供水 | 未检出 | 32 | 未检出 | 0.26 | 无异臭、异味 | 无 | 7.46 | ＜4.5×10-3 | 0.13
|  | 天河区天河北路594号B栋4楼洗手台 | 二次供水 | 未检出 | 16 | 未检出 | 0.18 | 无异臭、异味 | 无 | 7.58 | ＜4.5×10-3 | 0.15
|  | 天河区天河北路594号B栋5楼洗手台 | 二次供水 | 未检出 | 18 | 未检出 | 0.21 | 无异臭、异味 | 无 | 7.15 | ＜4.5×10-3 | 0.19
|  | 天河区天河北路594号B栋18楼洗手台 | 二次供水 | 未检出 | 15 | 未检出 | 0.2 | 无异臭、异味 | 无 | 7.06 | ＜4.5×10-3 | 0.19
| 32 | 员村西街4号大院1楼洗手台 | 直供水 | 未检出 | 29 | 未检出 | 0.18 | 无异臭、异味 | 无 | 7.33 | ＜4.5×10-3 | 0.23
|  | 员村西街4号大院5楼洗手台 | 二次供水 | 未检出 | 6 | 未检出 | 0.19 | 无异臭、异味 | 无 | 7.48 | ＜4.5×10-3 | 0.32
|  | 员村西街4号大院6楼阳台 | 二次供水 | 未检出 | 16 | 未检出 | 0.18 | 无异臭、异味 | 无 | 7.43 | ＜4.5×10-3 | 0.18
|  | 员村西街4号大院39号5楼厨房 | 二次供水 | 未检出 | 19 | 未检出 | 0.17 | 无异臭、异味 | 无 | 7.61 | ＜4.5×10-3 | 0.24
|  | 员村西街4号大院39号6楼洗手台 | 二次供水 | 未检出 | 25 | 未检出 | 0.16 | 无异臭、异味 | 无 | 7.45 | ＜4.5×10-3 | 0.24
|  | 员村西街4号大院56号5楼厨房 | 二次供水 | 未检出 | 31 | 未检出 | 0.16 | 无异臭、异味 | 无 | 7.9 | ＜4.5×10-3 | 0.19
|  | 员村西街4号大院56号天台 | 二次供水 | 未检出 | 19 | 未检出 | 0.17 | 无异臭、异味 | 无 | 7.4 | ＜4.5×10-3 | 0.2
|  | 员村西街4号大院57号5楼厨房 | 二次供水 | 未检出 | 28 | 未检出 | 0.16 | 无异臭、异味 | 无 | 7.37 | ＜4.5×10-3 | 0.21
|  | 员村西街4号大院57号5楼阳台 | 二次供水 | 未检出 | 1 | 未检出 | 0.17 | 无异臭、异味 | 无 | 7.39 | ＜4.5×10-3 | 0.2
|  | 员村西街4号大院58号6阳台 | 二次供水 | 未检出 | 18 | 未检出 | 0.14 | 无异臭、异味 | 无 | 7.39 | ＜4.5×10-3 | 0.2
|  | 员村西街4号大院58号5楼阳台 | 二次供水 | 未检出 | 未检出 | 未检出 | 0.16 | 无异臭、异味 | 无 | 7.44 | ＜4.5×10-3 | 0.2
|  | 员村西街4号大院59号6阳台 | 二次供水 | 未检出 | 未检出 | 未检出 | 0.16 | 无异臭、异味 | 无 | 7.41 | ＜4.5×10-3 | 0.21
| 33 | 员村西街1号大院29号3楼厨房 | 直供水 | 未检出 | 1 | 未检出 | 0.17 | 无异臭、异味 | 无 | 7.33 | ＜4.5×10-3 | 0.27
|  | 员村西街1号大院29号4楼厨房 | 二次供水 | 未检出 | 20 | 未检出 | 0.13 | 无异臭、异味 | 无 | 7.76 | ＜4.5×10-3 | 0.28
|  | 员村西街1号大院30号2楼厨房 | 直供水 | 未检出 | 35 | 未检出 | 0.16 | 无异臭、异味 | 无 | 7.8 | ＜4.5×10-3 | 0.32
|  | 员村西街1号大院30号4楼厕所 | 二次供水 | 未检出 | 31 | 未检出 | 0.14 | 无异臭、异味 | 无 | 7.78 | ＜4.5×10-3 | 0.27
|  | 员村西街1号大院31号32号2楼阳台 | 直供水 | 未检出 | 10 | 未检出 | 0.13 | 无异臭、异味 | 无 | 7.77 | ＜4.5×10-3 | 0.24
|  | 员村西街1号大院31号32号4楼厨房 | 二次供水 | 未检出 | 26 | 未检出 | 0.24 | 无异臭、异味 | 无 | 7.95 | ＜4.5×10-3 | 0.23
|  | 员村西街1号大院31号32号4楼厕所 | 二次供水 | 未检出 | 17 | 未检出 | 0.2 | 无异臭、异味 | 无 | 8.01 | 4.5×10-3 | 0.22
|  | 员村西街1号大院31号32号7楼厨房 | 二次供水 | 未检出 | 25 | 未检出 | 0.24 | 无异臭、异味 | 无 | 7.94 | ＜4.5×10-3 | 0.13
|  | 员村西街1号大院35号36号1楼厨房 | 直供水 | 未检出 | 18 | 未检出 | 0.21 | 无异臭、异味 | 无 | 7.93 | ＜4.5×10-3 | 0.19
|  | 员村西街1号大院35号36号4楼阳台 | 二次供水 | 未检出 | 18 | 未检出 | 0.14 | 无异臭、异味 | 无 | 7.87 | ＜4.5×10-3 | 0.25
|  | 员村西街1号大院35号36号4楼厨房 | 二次供水 | 未检出 | 20 | 未检出 | 0.18 | 无异臭、异味 | 无 | 7.8 | ＜4.5×10-3 | 0.21
|  | 员村西街1号大院35号36号8楼厕所 | 二次供水 | 未检出 | 23 | 未检出 | 0.19 | 无异臭、异味 | 无 | 7.83 | ＜4.5×10-3 | 0.17
| 34 | 员村西街二号大院1梯（华侨：华荣楼）1楼厨房 | 直供水 | 未检出 | 25 | 未检出 | 0.43 | 无异臭、异味 | 无 | 8.06 | ＜4.5×10-3 | 0.36
|  | 员村西街二号大院1梯（华侨：华荣楼）5楼洗手间 | 二次供水 | 未检出 | 31 | 未检出 | 0.42 | 无异臭、异味 | 无 | 8.17 | ＜4.5×10-3 | 0.37
|  | 员村西街二号大院1梯（华侨：华荣楼）5楼厕所 | 二次供水 | 未检出 | 21 | 未检出 | 0.4 | 无异臭、异味 | 无 | 8.05 | ＜4.5×10-3 | 0.41
|  | 员村西街二号大院1梯（华侨：华荣楼）5楼厨房 | 二次供水 | 未检出 | 23 | 未检出 | 0.43 | 无异臭、异味 | 无 | 8.16 | ＜4.5×10-3 | 0.4
|  | 员村西街二号大院3梯（华侨：华荣楼）3梯3楼洗手间 | 直供水 | 未检出 | 28 | 未检出 | 0.5 | 无异臭、异味 | 无 | 7.89 | ＜4.5×10-3 | 0.26
|  | 员村西街二号大院3梯（华侨：华荣楼）3梯4楼厨房 | 二次供水 | 未检出 | 11 | 未检出 | 0.44 | 无异臭、异味 | 无 | 8.02 | ＜4.5×10-3 | 0.31
|  | 员村西街二号大院3梯（华侨：华荣楼）3梯5楼厨房 | 二次供水 | 未检出 | 22 | 未检出 | 0.4 | 无异臭、异味 | 无 | 8.08 | ＜4.5×10-3 | 0.39
|  | 员村西街二号大院3梯（华侨：华荣楼）3梯5楼阳台 | 二次供水 | 未检出 | 22 | 未检出 | 0.42 | 无异臭、异味 | 无 | 7.93 | 6.0×10-3 | 0.31
|  | 员村西街二号大院之一3楼洗手间（华侨：华荣楼） | 直供水 | 未检出 | 18 | 未检出 | 0.42 | 无异臭、异味 | 无 | 8.11 | 7.9×10-3 | 0.34
|  | 员村西街二号大院之一（华侨：华荣楼）4楼厕所 | 二次供水 | 未检出 | 30 | 未检出 | 0.46 | 无异臭、异味 | 无 | 8.11 | ＜4.5×10-3 | 0.09
|  | 员村西街二号大院之一4楼厨房（华侨：华荣楼） | 二次供水 | 未检出 | 25 | 未检出 | 0.42 | 无异臭、异味 | 无 | 7.92 | ＜4.5×10-3 | 0.34
|  | 员村西街二号大院之一5楼厨房（华侨：华荣楼） | 二次供水 | 未检出 | 22 | 未检出 | 0.42 | 无异臭、异味 | 无 | 7.87 | 9.3×10-3 | 0.35
| 35 | 天河区金穗路933号1楼洗手台 | 直供水 | 未检出 | 19 | 未检出 | 0.13 | 无异臭、异味 | 无 | 7.58 | ＜4.5×10-3 | 0.07
|  | 天河区金穗路933号15D厨房 | 二次供水 | 未检出 | 未检出 | 未检出 | 0.2 | 无异臭、异味 | 无 | 7.79 | ＜4.5×10-3 | 0.05
|  | 天河区金穗路933号29楼厨房 | 二次供水 | 未检出 | 未检出 | 未检出 | 0.18 | 无异臭、异味 | 无 | 7.83 | ＜4.5×10-3 | 0.07
|  | 天河区金穗路935号1楼洗手台 | 直供水 | 未检出 | 未检出 | 未检出 | 0.14 | 无异臭、异味 | 无 | 7.51 | ＜4.5×10-3 | 0.29
|  | 天河区金穗路935号15B厨房 | 二次供水 | 未检出 | 2 | 未检出 | 0.2 | 无异臭、异味 | 无 | 7.71 | ＜4.5×10-3 | 0.05
|  | 天河区金穗路935号29C厨房 | 二次供水 | 未检出 | 1 | 未检出 | 0.19 | 无异臭、异味 | 无 | 7.49 | ＜4.5×10-3 | 0.08
| 36 | 天河区员村西街24号（穗乐花园）1楼厨房 | 直供水 | 未检出 | 2 | 未检出 | 0.41 | 无异臭、异味 | 无 | 7.5 | ＜4.5×10-3 | 0.07
|  | 天河区员村西街24号（穗乐花园）5楼厨房 | 二次供水 | 未检出 | 5 | 未检出 | 0.4 | 无异臭、异味 | 无 | 7.91 | 5.9×10-3 | 0.05
|  | 天河区员村西街24号（穗乐花园）6楼洗手台 | 二次供水 | 未检出 | 26 | 未检出 | 0.42 | 无异臭、异味 | 无 | 8 | 5.3×10-3 | 0.06
|  | 天河区员村西街28号（穗乐花园）1楼洗手台 | 直供水 | 未检出 | 1 | 未检出 | 0.21 | 无异臭、异味 | 无 | 7.59 | ＜4.5×10-3 | 0.35
|  | 天河区员村西街28号（穗乐花园）5楼厨房 | 二次供水 | 未检出 | 未检出 | 未检出 | 0.37 | 无异臭、异味 | 无 | 7.29 | ＜4.5×10-3 | 0.09
|  | 天河区员村西街28号（穗乐花园）6楼洗手台 | 二次供水 | 未检出 | 1 | 未检出 | 0.38 | 无异臭、异味 | 无 | 7.21 | ＜4.5×10-3 | 0.08
|  | 天河区员村西街30号（穗乐花园）3楼厨房 | 直供水 | 未检出 | 未检出 | 未检出 | 0.36 | 无异臭、异味 | 无 | 7.78 | ＜4.5×10-3 | 0.14
|  | 天河区员村西街30号（穗乐花园）5楼厨房 | 二次供水 | 未检出 | 未检出 | 未检出 | 0.35 | 无异臭、异味 | 无 | 7.38 | 6.1×10-3 | 0.08
|  | 天河区员村西街30号（穗乐花园）7楼洗手台 | 二次供水 | 未检出 | 21 | 未检出 | 0.41 | 无异臭、异味 | 无 | 7.38 | 6.6×10-3 | 0.09
|  | 天河区员村西街32号（穗乐花园）2楼洗手台 | 直供水 | 未检出 | 4 | 未检出 | 0.34 | 无异臭、异味 | 无 | 7.36 | 7.0×10-3 | 0.1
|  | 天河区员村西街32号（穗乐花园）4楼厨房 | 二次供水 | 未检出 | 19 | 未检出 | 0.35 | 无异臭、异味 | 无 | 7.33 | ＜4.5×10-3 | 0.07
|  | 天河区员村西街32号（穗乐花园）5楼洗手间 | 二次供水 | 未检出 | 7 | 未检出 | 0.36 | 无异臭、异味 | 无 | 7.48 | ＜4.5×10-3 | 0.08
| 37 | 杨箕物业（广利路）天河广利路41-45号1楼阳台 | 直供水 | 未检出 | 未检出 | 未检出 | 0.2 | 无异臭、异味 | 无 | 7.78 | ＜4.5×10-3 | 0.45
|  | 杨箕物业（广利路）天河广利路41-45号5楼洗手台 | 二次供水 | 未检出 | 25 | 未检出 | 0.28 | 无异臭、异味 | 无 | 8.04 | ＜4.5×10-3 | 0.49
|  | 杨箕物业（广利路）天河广利路41-45号6楼洗手台 | 二次供水 | 未检出 | 22 | 未检出 | 0.27 | 无异臭、异味 | 无 | 7.98 | ＜4.5×10-3 | 0.5
|  | 杨箕物业（广利路）天河广利路41-45号7楼洗手台 | 二次供水 | 未检出 | 18 | 未检出 | 0.26 | 无异臭、异味 | 无 | 8.14 | ＜4.5×10-3 | 0.27
|  | 杨箕物业（广利路）天河广利路78-80号1楼洗手台 | 直供水 | 未检出 | 4 | 未检出 | 0.19 | 无异臭、异味 | 无 | 7.95 | ＜4.5×10-3 | 0.25
|  | 杨箕物业（广利路）天河广利路78-80号4楼阳台 | 二次供水 | 未检出 | 1 | 未检出 | 0.21 | 无异臭、异味 | 无 | 7.92 | ＜4.5×10-3 | 0.26
|  | 杨箕物业（广利路）天河广利路78-80号5楼厨房 | 二次供水 | 未检出 | 12 | 未检出 | 0.28 | 无异臭、异味 | 无 | 7.85 | ＜4.5×10-3 | 0.31
|  | 杨箕物业（广利路）天河广利路78-80号8楼阳台 | 二次供水 | 未检出 | 31 | 未检出 | 0.26 | 无异臭、异味 | 无 | 7.93 | ＜4.5×10-3 | 0.32
|  | 杨箕物业（广利路）天河广利路88-92号1楼阳台 | 直供水 | 未检出 | 26 | 未检出 | 0.2 | 无异臭、异味 | 无 | 7.99 | ＜4.5×10-3 | 0.35
|  | 杨箕物业（广利路）天河广利路88-92号6楼洗手台 | 二次供水 | 未检出 | 5 | 未检出 | 0.28 | 无异臭、异味 | 无 | 7.8 | ＜4.5×10-3 | 0.26
|  | 杨箕物业（广利路）天河广利路88-92号7楼厨房 | 二次供水 | 未检出 | 14 | 未检出 | 0.25 | 无异臭、异味 | 无 | 8.34 | ＜4.5×10-3 | 0.17
|  | 杨箕物业（广利路）天河广利路88-92号8楼厨房 | 二次供水 | 未检出 | 未检出 | 未检出 | 0.23 | 无异臭、异味 | 无 | 7.82 | ＜4.5×10-3 | 0.17
| 38 | 员村二横路临江花园A-C栋2楼洗手盆 | 直供水 | 未检出 | 2 | 未检出 | 0.23 | 无异臭、异味 | 无 | 7.93 | ＜4.5×10-3 | 0.07
|  | 员村二横路临江花园A-C栋4楼厨房 | 二次供水 | 未检出 | 19 | 未检出 | 0.22 | 无异臭、异味 | 无 | 8.16 | ＜4.5×10-3 | 0.08
|  | 员村二横路临江花园A-C栋4楼洗手盆 | 二次供水 | 未检出 | 2 | 未检出 | 0.31 | 无异臭、异味 | 无 | 7.5 | ＜4.5×10-3 | 0.09
|  | 员村二横路临江花园A-C栋5楼洗手盆 | 二次供水 | 未检出 | 1 | 未检出 | 0.38 | 无异臭、异味 | 无 | 8.17 | ＜4.5×10-3 | 0.13
|  | 员村二横路临江花园A-C栋6楼 | 二次供水 | 未检出 | 未检出 | 未检出 | 0.28 | 无异臭、异味 | 无 | 7.88 | ＜4.5×10-3 | 0.23
|  | 员村二横路临江花园A-C栋7楼阳台 | 二次供水 | 未检出 | 未检出 | 未检出 | 0.26 | 无异臭、异味 | 无 | 7.95 | ＜4.5×10-3 | 0.26
|  | 员村二横路临江花园A-C栋7楼厨房 | 二次供水 | 未检出 | 2 | 未检出 | 0.25 | 无异臭、异味 | 无 | 7.92 | 5.3×10-3 | 0.22
|  | 员村二横路临江花园A-C栋7楼洗手盆 | 二次供水 | 未检出 | 6 | 未检出 | 0.3 | 无异臭、异味 | 无 | 8.04 | ＜4.5×10-3 | 0.11
|  | 员村二横路临江花园B栋4楼厨房 | 二次供水 | 未检出 | 未检出 | 未检出 | 0.31 | 无异臭、异味 | 无 | 8.02 | ＜4.5×10-3 | 0.16
|  | 员村二横路临江花园B栋4楼洗手盆 | 二次供水 | 未检出 | 未检出 | 未检出 | 0.26 | 无异臭、异味 | 无 | 7.84 | ＜4.5×10-3 | 0.11
|  | 员村二横路临江花园B栋5楼厨房 | 二次供水 | 未检出 | 5 | 未检出 | 0.25 | 无异臭、异味 | 无 | 8.07 | ＜4.5×10-3 | 0.08
|  | 员村二横路临江花园B栋6楼洗手盆 | 二次供水 | 未检出 | 3 | 未检出 | 0.27 | 无异臭、异味 | 无 | 8.03 | ＜4.5×10-3 | 0.07
| 39 | 员村二横路程介大街33号大院27-29栋（东和花苑）2楼厨房 | 直供水 | 未检出 | 未检出 | 未检出 | 0.22 | 无异臭、异味 | 无 | 7.2 | 5.4×10-3 | 0.27
|  | 员村二横路程介大街33号大院27-29栋（东和花苑）4楼洗手间 | 二次供水 | 未检出 | 1 | 未检出 | 0.2 | 无异臭、异味 | 无 | 7.2 | 5.3×10-3 | 0.4
|  | 员村二横路程介大街33号大院27-29栋（东和花苑）5楼厨房 | 二次供水 | 未检出 | 3 | 未检出 | 0.16 | 无异臭、异味 | 无 | 7.23 | 6.6×10-3 | 0.36
|  | 员村二横路程介大街33号大院27-29栋（东和花苑）5楼洗手间 | 二次供水 | 未检出 | 未检出 | 未检出 | 0.17 | 无异臭、异味 | 无 | 7.25 | ＜4.5×10-3 | 0.36
|  | 员村二横路程介大街33号大院27-29栋（东和花苑）楼顶洗手台 | 二次供水 | 未检出 | 未检出 | 未检出 | 0.19 | 无异臭、异味 | 无 | 7.23 | 8.3×10-3 | 0.34
|  | 员村二横路程介大街33号大院4栋（东和花苑）2楼厨房 | 直供水 | 未检出 | 1 | 未检出 | 0.2 | 无异臭、异味 | 无 | 7.19 | 5.8×10-3 | 0.28
|  | 员村二横路程介大街33号大院4栋（东和花苑）5楼洗手间 | 二次供水 | 未检出 | 未检出 | 未检出 | 0.33 | 无异臭、异味 | 无 | 7.14 | ＜4.5×10-3 | 0.28
|  | 员村二横路程介大街33号大院4栋（东和花苑）6楼厨房 | 二次供水 | 未检出 | 2 | 未检出 | 0.36 | 无异臭、异味 | 无 | 7.31 | 5.4×10-3 | 0.28
|  | 员村二横路程介大街33号大院5栋（东和花苑）1楼厨房 | 直供水 | 未检出 | 6 | 未检出 | 0.17 | 无异臭、异味 | 无 | 7.23 | ＜4.5×10-3 | 0.1
|  | 员村二横路程介大街33号大院5栋（东和花苑）5楼厨房 | 二次供水 | 未检出 | 1 | 未检出 | 0.2 | 无异臭、异味 | 无 | 7.29 | 7.9×10-3 | 0.09
|  | 员村二横路程介大街33号大院5栋（东和花苑）5楼洗手间 | 二次供水 | 未检出 | 未检出 | 未检出 | 0.19 | 无异臭、异味 | 无 | 7.51 | ＜4.5×10-3 | 0.11
|  | 员村二横路程介大街33号大院5栋（东和花苑）6楼洗手间 | 二次供水 | 未检出 | 未检出 | 未检出 | 0.19 | 无异臭、异味 | 无 | 7.31 | ＜4.5×10-3 | 0.27
| 40 | 员村三横路8号1楼洗手台 | 直供水 | 未检出 | 未检出 | 未检出 | 0.16 | 无异臭、异味 | 无 | 7.83 | ＜4.5×10-3 | 0.11
|  | 员村三横路8号5楼阳台 | 二次供水 | 未检出 | 1 | 未检出 | 0.16 | 无异臭、异味 | 无 | 7.8 | ＜4.5×10-3 | 0.12
|  | 员村三横路8号6楼阳台 | 二次供水 | 未检出 | 未检出 | 未检出 | 0.17 | 无异臭、异味 | 无 | 7.89 | ＜4.5×10-3 | 0.11
| 41 | 员村四横路2号大院4栋3楼洗手台 | 直供水 | 未检出 | 28 | 未检出 | 0.28 | 无异臭、异味 | 无 | 7.24 | ＜4.5×10-3 | 0.31
|  | 员村四横路2号大院4栋5楼浴室 | 二次供水 | 未检出 | 3 | 未检出 | 0.3 | 无异臭、异味 | 无 | 6.89 | ＜4.5×10-3 | 0.3
|  | 员村四横路2号大院5栋2楼洗手台 | 直供水 | 未检出 | 未检出 | 未检出 | 0.21 | 无异臭、异味 | 无 | 7.41 | ＜4.5×10-3 | 0.28
|  | 员村四横路2号大院5栋4楼厨房 | 二次供水 | 未检出 | 9 | 未检出 | 0.28 | 无异臭、异味 | 无 | 7.33 | ＜4.5×10-3 | 0.29
|  | 员村四横路2号大院10栋3楼浴室 | 直供水 | 未检出 | 未检出 | 未检出 | 0.21 | 无异臭、异味 | 无 | 7.72 | ＜4.5×10-3 | 0.13
|  | 员村四横路2号大院10栋5楼厨房 | 二次供水 | 未检出 | 未检出 | 未检出 | 0.28 | 无异臭、异味 | 无 | 7.22 | ＜4.5×10-3 | 0.32
|  | 员村四横路2号大院11栋1楼阳台 | 直供水 | 未检出 | 4 | 未检出 | 0.21 | 无异臭、异味 | 无 | 7.65 | ＜4.5×10-3 | 0.42
|  | 员村四横路2号大院11栋5楼厨房 | 二次供水 | 未检出 | 20 | 未检出 | 0.2 | 无异臭、异味 | 无 | 7.15 | ＜4.5×10-3 | 0.13
|  | 员村四横路2号大院12栋1楼洗手台 | 直供水 | 未检出 | 2 | 未检出 | 0.19 | 无异臭、异味 | 无 | 7.4 | ＜4.5×10-3 | 0.11
|  | 员村四横路2号大院12栋4楼厕所 | 二次供水 | 未检出 | 未检出 | 未检出 | 0.18 | 无异臭、异味 | 无 | 7.12 | ＜4.5×10-3 | 0.07
|  | 员村四横路2号大院13栋1楼厨房 | 直供水 | 未检出 | 未检出 | 未检出 | 0.2 | 无异臭、异味 | 无 | 6.89 | ＜4.5×10-3 | 0.14
|  | 员村四横路2号大院13栋4楼洗手台 | 二次供水 | 未检出 | 未检出 | 未检出 | 0.19 | 无异臭、异味 | 无 | 7.2 | ＜4.5×10-3 | 0.15
|  | 员村四横路2号大院26号楼1楼洗手台 | 直供水 | 未检出 | 未检出 | 未检出 | 0.36 | 无异臭、异味 | 无 | 7.49 | 4.7×10-3 | 0.22
|  | 员村四横路2号大院26号楼4楼厨房 | 二次供水 | 未检出 | 未检出 | 未检出 | 0.36 | 无异臭、异味 | 无 | 7.51 | ＜4.5×10-3 | 0.23
|  | 员村四横路2号大院26号之一2楼洗手台 | 直供水 | 未检出 | 2 | 未检出 | 0.35 | 无异臭、异味 | 无 | 7.51 | ＜4.5×10-3 | 0.24
|  | 员村四横路2号大院26号之一4楼洗手台 | 二次供水 | 未检出 | 未检出 | 未检出 | 0.33 | 无异臭、异味 | 无 | 7.48 | ＜4.5×10-3 | 0.26
|  | 员村四横路2号大院27号楼2楼洗手台 | 直供水 | 未检出 | 未检出 | 未检出 | 0.35 | 无异臭、异味 | 无 | 7.57 | 5.0×10-3 | 0.32
|  | 员村四横路2号大院27号楼4楼厨房 | 二次供水 | 未检出 | 未检出 | 未检出 | 0.38 | 无异臭、异味 | 无 | 7.58 | 5.6×10-3 | 0.21
|  | 员村四横路2号大院28号楼1楼洗手台 | 直供水 | 未检出 | 1 | 未检出 | 0.21 | 无异臭、异味 | 无 | 7.78 | ＜4.5×10-3 | 0.28
|  | 员村四横路2号大院28号楼4楼厨房 | 二次供水 | 未检出 | 1 | 未检出 | 0.35 | 无异臭、异味 | 无 | 7.49 | 4.6×10-3 | 0.29
|  | 员村四横路2号大院29号楼3楼厨房 | 直供水 | 未检出 | 1 | 未检出 | 0.33 | 无异臭、异味 | 无 | 7.44 | 5.1×10-3 | 0.28
|  | 员村四横路2号大院29号楼4楼厨房 | 二次供水 | 未检出 | 未检出 | 未检出 | 0.3 | 无异臭、异味 | 无 | 7.6 | ＜4.5×10-3 | 0.24
|  | 员村四横路2号大院30号楼2楼洗手台 | 直供水 | 未检出 | 27 | 未检出 | 0.34 | 无异臭、异味 | 无 | 7.47 | ＜4.5×10-3 | 0.27
|  | 员村四横路2号大院30号楼5楼厨房 | 二次供水 | 未检出 | 未检出 | 未检出 | 0.24 | 无异臭、异味 | 无 | 7.62 | 5.9×10-3 | 0.23
| 42 | 员村四横路5号大院52号2楼洗手台 | 直供水 | 未检出 | 未检出 | 未检出 | 0.15 | 无异臭、异味 | 无 | 7.78 | ＜4.5×10-3 | 0.15
|  | 员村四横路5号大院52号6楼厨房 | 二次供水 | 未检出 | 未检出 | 未检出 | 0.15 | 无异臭、异味 | 无 | 7.78 | ＜4.5×10-3 | 0.14
|  | 员村四横路5号大院53号2楼厨房 | 直供水 | 未检出 | 21 | 未检出 | 0.15 | 无异臭、异味 | 无 | 7.87 | ＜4.5×10-3 | 0.11
|  | 员村四横路5号大院53号5楼洗手台 | 二次供水 | 未检出 | 1 | 未检出 | 0.15 | 无异臭、异味 | 无 | 7.94 | ＜4.5×10-3 | 0.13
|  | 员村四横路5号大院54号2楼阳台 | 直供水 | 未检出 | 1 | 未检出 | 0.15 | 无异臭、异味 | 无 | 7.13 | ＜4.5×10-3 | 0.3
|  | 员村四横路5号大院54号6楼阳台 | 二次供水 | 未检出 | 未检出 | 未检出 | 0.16 | 无异臭、异味 | 无 | 7.9 | ＜4.5×10-3 | 0.15
|  | 员村四横路5号大院55号7楼洗手台 | 二次供水 | 未检出 | 未检出 | 未检出 | 0.15 | 无异臭、异味 | 无 | 8.03 | ＜4.5×10-3 | 0.31
|  | 员村四横路5号大院55号9楼厨房 | 二次供水 | 未检出 | 未检出 | 未检出 | 0.15 | 无异臭、异味 | 无 | 7.83 | ＜4.5×10-3 | 0.3
|  | 员村四横路5号大院52号7楼洗手台 | 二次供水 | 未检出 | 未检出 | 未检出 | 0.15 | 无异臭、异味 | 无 | 7.83 | ＜4.5×10-3 | 0.18
| 43 | 天河区东方三路5-7号（华建小区）1楼厨房 | 直供水 | 未检出 | 未检出 | 未检出 | 0.39 | 无异臭、异味 | 无 | 7.76 | 8.4×10-3 | 0.11
|  | 天河区东方三路5-7号（华建小区）401浴室 | 二次供水 | 未检出 | 未检出 | 未检出 | 0.33 | 无异臭、异味 | 无 | 7.82 | 8.7×10-3 | 0.1
|  | 天河区东方三路5-7号（华建小区）402浴室 | 二次供水 | 未检出 | 未检出 | 未检出 | 0.29 | 无异臭、异味 | 无 | 7.83 | 7.9×10-3 | 0.09
|  | 天河区东方三路5-7号（华建小区）5楼厨房 | 二次供水 | 未检出 | 1 | 未检出 | 0.31 | 无异臭、异味 | 无 | 7.67 | 8.0×10-3 | 0.11
|  | 天河区东方三路5-7号（华建小区）6楼厨房 | 二次供水 | 未检出 | 3 | 未检出 | 0.28 | 无异臭、异味 | 无 | 7.79 | 7.0×10-3 | 0.14
| 44 | 华苑物业（华标广场）天河北路601A栋负2停车场 | 直供水 | 未检出 | 未检出 | 未检出 | 0.28 | 无异臭、异味 | 无 | 7.57 | ＜4.5×10-3 | 0.18
|  | 华苑物业（华标广场）天河北路601A栋4楼饭堂 | 二次供水 | 未检出 | 未检出 | 未检出 | 0.25 | 无异臭、异味 | 无 | 7.13 | ＜4.5×10-3 | 0.11
|  | 华苑物业（华标广场）天河北路601A栋6楼洗手间 | 二次供水 | 未检出 | 1 | 未检出 | 0.21 | 无异臭、异味 | 无 | 7.04 | ＜4.5×10-3 | 0.24
|  | 华苑物业（华标广场）天河北路601A栋15楼洗手台 | 二次供水 | 未检出 | 未检出 | 未检出 | 0.24 | 无异臭、异味 | 无 | 7.17 | ＜4.5×10-3 | 0.12
|  | 华苑物业（华标广场）天河北路601A栋16楼洗手间 | 二次供水 | 未检出 | 未检出 | 未检出 | 0.27 | 无异臭、异味 | 无 | 7.55 | ＜4.5×10-3 | 0.1
|  | 华苑物业（华标广场）天河北路601A栋18楼洗手台 | 二次供水 | 未检出 | 1 | 未检出 | 0.24 | 无异臭、异味 | 无 | 7.34 | ＜4.5×10-3 | 0.19
|  | 华苑物业（华标广场）天河北路609B栋负2楼停车场 | 直供水 | 未检出 | 12 | 未检出 | 0.32 | 无异臭、异味 | 无 | 7.69 | ＜4.5×10-3 | 0.18
|  | 华苑物业（华标广场）天河北路609B栋16楼洗手台 | 二次供水 | 未检出 | 17 | 未检出 | 0.27 | 无异臭、异味 | 无 | 7.84 | ＜4.5×10-3 | 0.08
|  | 华苑物业（华标广场）天河北路609B栋30楼厨房 | 二次供水 | 未检出 | 2 | 未检出 | 0.34 | 无异臭、异味 | 无 | 7.95 | ＜4.5×10-3 | 0.39
| 45 | 员村二横路程界村西南社大街26号（幸福家园）1楼厨房 | 直供水 | 未检出 | 未检出 | 未检出 | 0.2 | 无异臭、异味 | 无 | 7.21 | ＜4.5×10-3 | 0.15
|  | 员村二横路程界村西南社大街26号（幸福家园）4楼厨房 | 二次供水 | 未检出 | 1 | 未检出 | 0.17 | 无异臭、异味 | 无 | 7.39 | 6.7×10-3 | 0.14
|  | 员村二横路程界村西南社大街26号（幸福家园）5楼浴室 | 二次供水 | 未检出 | 未检出 | 未检出 | 0.17 | 无异臭、异味 | 无 | 7.77 | ＜4.5×10-3 | 0.06
|  | 员村二横路程界村西南社大街26号（幸福家园）6楼厨房 | 二次供水 | 未检出 | 1 | 未检出 | 0.35 | 无异臭、异味 | 无 | 7.45 | ＜4.5×10-3 | 0.05
|  | 员村二横路程界村西南社大街26号（幸福家园）6楼浴室 | 二次供水 | 未检出 | 未检出 | 未检出 | 0.13 | 无异臭、异味 | 无 | 7.31 | ＜4.5×10-3 | 0.09
| 46 | 体育西：黄埔大道179号2楼洗手盆 | 直供水 | 未检出 | 未检出 | 未检出 | 0.45 | 无异臭、异味 | 无 | 7.8 | ＜4.5×10-3 | 0.18
注:1.执行标准是《生活饮用水卫生标准》（GB5749-2006）； 2.各供水企业的水质数据为实测值； 3.浑浊度是反映天然水及饮用水的物理性状的重要指标。单位采用NTU表示，是英文Nephelometric Turbidity Units的缩写，为散射式浊度单位； 4.细菌学指标通常采用CFU/mL或 CFU/100mL表示，为菌落总数单位。其中CFU是英文Colony-forming Units的缩写，代表菌落形成单位。 5.pH是溶液中氢离子活度的一种标度，也就是通常意义上溶液酸碱程度的衡量标准。通常pH值是一个介于0和14之间的数，当pH<7的时候，溶液呈酸性，当pH>7的时候，溶液呈碱性，当pH=7的时候，溶液呈中性。