## 广州市天河区供水企业管网水42项检测情况表
广州市天河区管网水检测情况表（2023年7月）
检测数据由广州市水务科学研究院有限公司
指标 | 总大肠菌群 | 大肠埃希氏菌 | 菌落总数 | 砷 | 镉 | 铬（六价） | 铅 | 汞 | 氰化物 | 氟化物 | 硝酸盐氮 | 三氯甲烷 | 氯酸盐 | 色度 | 浑浊度 | 臭和味 | 肉眼可见物 | pH值 | 铝 | 铁 | 锰 | 铜 | 锌 | 氯化物 | 硫酸盐 | 溶解性总固体 | 总硬度 | 耗氧量 | 总α放射性 | 总β放射性 | 一氯二溴甲烷 | 二氯一溴甲烷 | 二氯乙酸 | 三卤甲烷 | 三氯乙酸 | 三溴甲烷 | 氨氮 | 游离氯
| MPN/100mL | MPN/100mL | CFU/mL | mg/L | mg/L | mg/L | mg/L | mg/L | mg/L | mg/L | mg/L | mg/L | mg/L | 度 | NTU | 级 | 无 | 无量纲 | mg/L | mg/L | mg/L | mg/L | mg/L | mg/L | mg/L | mg/L | mg/L | mg/L | Bq/L | Bq/L | mg/L | mg/L | mg/L | 无 | mg/L | mg/L | mg/L | mg/L
限值 | 不得检出 | 不得检出 | 100 | 0.01 | 0.005 | 0.05 | 0.01 | 0.001 | 0.05 | 1 | 10 地下水源限制时为20 | 0.06 | 0.7 | 15 | 1 水源与净水技术条件限制时为3 | 无异臭、异味 | 无 | 不小于6.5且不大于8.5 | 0.2 | 0.3 | 0.1 | 1 | 1 | 250 | 250 | 1000 | 450 | 3 水源限制，原水耗氧量>6mg/L时为5 | 0.5 | 1 | 0.1 | 0.06 | 0.05 | 1 | 0.1 | 0.1 | 0.5 | ≥0.05且≤2
华文街（天河区） | 未检出 | 未检出 | 2 | <0.001 | <0.004 | <0.004 | <0.00007 | <0.00005 | <0.002 | 0.2 | 1.62 | 0.0331 | 0.122 | 5 | 0.3 | 无异臭、异味 | 无 | 7.4 | 0.098 | 0.0050 | <0.0005 | <0.009 | 0.006 | 10.8 | 15.8 | 147 | 94.8 | 1.24 | 0.058 | 0.102 | 0.0014 | 0.008 | 0.015 | 0.690 | 0.018 | <0.006 | 0.04 | 0.12
海滨花园（天河区） | 未检出 | 未检出 | 未检出 | 0.001 | <0.004 | <0.004 | <0.00007 | <0.00005 | <0.002 | 0.3 | 1.56 | 0.0203 | 0.138 | 5 | 0.4 | 无异臭、异味 | 无 | 7.4 | 0.064 | <0.0045 | <0.0005 | <0.009 | 0.004 | 11.3 | 17.4 | 146 | 80.8 | 1.04 | <0.016 | 0.062 | 0.0017 | 0.007 | 0.011 | 0.472 | 0.017 | <0.006 | 0.05 | 0.59
南国花园（天河区） | 未检出 | 未检出 | 未检出 | 0.001 | <0.004 | <0.004 | <0.00007 | <0.00005 | <0.002 | 0.3 | 1.56 | 0.0244 | 0.142 | 5 | 0.4 | 无异臭、异味 | 无 | 7.4 | 0.062 | <0.0045 | <0.0005 | <0.009 | 0.004 | 11.3 | 17.4 | 171 | 84.8 | 1.28 | 0.016 | 0.098 | 0.0018 | 0.008 | 0.013 | 0.558 | 0.016 | <0.006 | 0.06 | 0.58
奥体中心（天河区） | 未检出 | 未检出 | 未检出 | <0.001 | <0.004 | <0.004 | <0.00007 | <0.00005 | <0.002 | 0.3 | 1.64 | 0.0416 | 0.0741 | 5 | 0.3 | 无异臭、异味 | 无 | 7.4 | 0.054 | <0.0045 | <0.0005 | <0.009 | 0.004 | 17.1 | 14.8 | 115 | 47.9 | 1.54 | 0.018 | 0.143 | 0.0024 | 0.012 | 0.015 | 0.917 | 0.028 | <0.006 | 0.03 | 0.13
天河体育中心（天河区） | 未检出 | 未检出 | 未检出 | <0.001 | <0.004 | <0.004 | <0.00007 | <0.00005 | <0.002 | 0.2 | 1.71 | 0.0224 | 0.116 | 5 | 0.4 | 无异臭、异味 | 无 | 7.4 | 0.083 | <0.0045 | <0.0005 | <0.009 | 0.003 | 11.4 | 15.9 | 142 | 96.8 | 1.20 | 0.020 | 0.107 | 0.0012 | 0.006 | 0.012 | 0.485 | 0.022 | <0.006 | 0.02 | 0.30
海心沙（天河区） | 未检出 | 未检出 | 未检出 | <0.001 | <0.004 | <0.004 | <0.00007 | <0.00005 | <0.002 | 0.2 | 1.73 | 0.0324 | 0.121 | 5 | 0.4 | 无异臭、异味 | 无 | 7.4 | 0.084 | <0.0045 | <0.0005 | <0.009 | 0.004 | 11.3 | 15.9 | 147 | 96.8 | 1.32 | <0.016 | 0.068 | 0.0012 | 0.007 | 0.010 | 0.669 | 0.012 | <0.006 | 0.04 | 0.23
广州市水务投资集团（天河区） | 未检出 | 未检出 | 未检出 | 0.001 | <0.004 | <0.004 | <0.00007 | <0.00005 | <0.002 | 0.3 | 1.54 | 0.0250 | 0.152 | 5 | 0.5 | 无异臭、异味 | 无 | 7.4 | 0.064 | 0.0149 | <0.0005 | <0.009 | 0.008 | 11.3 | 17.4 | 139 | 81.0 | 1.06 | <0.016 | 0.077 | 0.0018 | 0.008 | 0.012 | 0.568 | 0.013 | <0.006 | 0.03 | 0.39
注:1.执行标准是《生活饮用水卫生标准》（GB5749-2022）； 2.各供水企业的水质数据为实测值； 3.浑浊度是反映天然水及饮用水的物理性状的重要指标。单位采用NTU表示，是英文Nephelometric Turbidity Units的缩写，为散射式浊度单位； 4.细菌学指标通常采用CFU/mL或 CFU/100mL表示，为菌落总数单位。其中CFU是英文Colony-forming Units的缩写，代表菌落形成单位。 5.pH是溶液中氢离子活度的一种标度，也就是通常意义上溶液酸碱程度的衡量标准。通常pH值是一个介于0和14之间的数，当pH<7的时候，溶液呈酸性，当pH>7的时候，溶液呈碱性，当pH=7的时候，溶液呈中性。