## Sheet1
广州市天河区员村街道综合保障中心环卫用品及环卫设备采购需求表
序号 | 采购品目名称 | 规格型号 | 数量 | 图片
1 | 长竹扫把 | 葵骨长1.05米 宽度平28㎝ 葵重2.6斤 总重3.5斤 | 6600把
2 | 短胶扫把 | 长≥30cm 宽≥20cm 扫把柄≥1.1m 扫头塑料加厚 胶丝高弹性不变形 | 2500把
3 | 四色胶桶(240L) | 长*宽*高:720*580*1075mm（±5mm）整体重量:15Kg；桶身重量：≥9.8Kg， | 800个
4 | 果皮箱 | 外形尺寸：100Cm*40Cm*98Cm（正负偏离5mm） | 30个
5 | 240L垃圾桶桶轮 | 240L垃圾桶专用橡胶外轮 塑料内轮框ф200*50*100mm， | 3000个
6 | 240L垃圾桶桶盖 | 240L垃圾桶专用 重量：≥1.3kg盖设有四条加强筋， 增加桶盖的抗冲击能力 | 500个
7 | 240L垃圾桶桶轴 | 240L垃圾桶专用 ф22*455mm实心钢轴 | 100条
8 | 清洁卫生车辆（电动小型转运设备） | 不锈钢小式三轮车（2桶） | 10辆
9 | 清洁卫生车辆（电动小型转运设备） | 不锈钢小式三轮车（4桶） | 10辆
10 | 鼓风机 | 4冲程、9马力 | 4台
说明 | 1.长竹扫把、竹杆长1.5米、葵骨长1.05米、宽度平28㎝、葵重2.6斤、适用于室外环卫作业常规专用，结实耐用，扫把柄光滑。 2.短胶扫把长≥30cm、宽≥20cm、扫把柄≥1.1m扫头塑料加厚、胶丝高弹性不变形适用于室外环卫作业常规专用，结实耐用，扫把柄光滑。 3.新国标四色垃圾桶为环保材质，耐高温，桶身有烙不可擦拭采购年份标识，把手处设有一体成型的垃圾袋挂钩，方便使用垃圾袋；手柄处设置特殊防滑设计,桶体厚度≥4.0mm，桶底厚度≥4.5mm，桶底正面底部在注塑生产过程中嵌32颗钢质耐磨钉, 增强桶底耐磨，并采用网格加强筋设计；为防止垃圾桶被盗，易于单位监管，桶底应一体成型有“员村环卫”字体钢印，该结构是注塑一体成型，不能后加工。桶身背面下方有一体成型的提手，使得工作人员在垃圾桶负荷工作的情况下，仍能轻松的翻倒垃圾桶便于清理垃圾。桶体两侧有两条弧型加强筋，既增强桶身刚度和受力度，也增加桶身美观性；桶口外沿裙边四边设计有17条加强筋，加强筋厚度≥5.9mm，正面外沿设纵向加强筋5条，桶盖与桶体之间设有8条加强筋连接，连接处牢固，增加桶体把手的抗冲击能力，提高了对把手的保护程度，延长了使用寿命。把手处设有一体成型的垃圾袋挂钩，方便使用垃圾袋；手柄处设置特殊防滑设计，使用时更人性化。桶身内有一体成型刻度标识，刻度从70L--240L，方便快速的计算垃圾的容量，刻度与桶身一体注塑成型，不能后加工，保证字体清晰，永不脱落。材料：为全新高密度聚乙烯（HDPE）；原料中注入高质量防紫外线原料，颜料色素；确保塑料桶颜色保持鲜艳耐久不褪色。垃圾桶表面光滑平整，无波纹、黑点、杂质、气泡和裂纹。垃圾桶投放标志采用印刷工艺与桶体连接一体，桶体表面印图案经过特殊处理，牢固不易脱落，表面图案对光线有反射作用。 耐腐蚀，并且有足够的机械强度和良好的冲击韧性；能与现有的垃圾车配套使用；垃圾桶裙边内部设有网状加强筋，可确保塑料桶和翻桶架（后压车配套装置）在衔接作业时的紧密结合。符合中华人民共和国城镇建设行业标准《塑料垃圾桶通用技术条件》CJ/T 280-2008标准。 4.果皮箱整体选用优质不锈钢板制作，整体选用201优质不锈钢板制作，要求必须具有较好的防腐、防锈、阻燃、耐磨、耐酸碱、质硬等性能；盖子采用厚度为1.0mm（正负偏离0.05mm）的优质不锈钢板压制，折弯焊接成型；无焊接、无毛边；弧形设计：方便雨水滑落，避免雨水残留腐蚀顶盖；箱体采用厚度为1.0mm（正负偏离0.05mm）的优质不锈钢板压制，折弯焊接成型；底座采用厚度为1.0mm（正负偏离0.05mm）的不锈钢板，能有效保证果皮箱的底部不锈蚀，保证果皮箱的底部强度。果皮箱底部设底座固定梁2条，每条梁预留螺栓孔2个；内置固定螺栓4只，螺栓规格为Φ10*80mm（入地深度为100mm）（正负偏离5mm），具有防盗功能。果皮箱采用室外塑粉静电喷涂；内胆：内胆采用压机模具一次性成型，方便工人垃圾分类；双面光滑，材质为玻璃钢材料.厚度采用3mm，防腐.阻燃.可对垃圾进行分类回收、一次性倾到垃圾方便等性能。标识要求：箱体一侧设置相对应的物品示意图；外观造型：无焊点链接技术，美观大方，实用、防盗型、符合现代城市设施要求。 5..垃圾桶轮必须结实耐用，能轻松推动，内圈聚乙烯，外圈橡胶轮。 6.垃圾盖盖子重量：≥1.3kg。桶盖设有四条加强筋，增加桶盖的抗冲击能力，提高了其使用寿命；为防止垃圾桶被盗，易于单位监管，桶盖应一体成型有“员村环卫”字体钢印，该结构是注塑一体成型，不能后加工。符合中华人民共和国城镇建设行业标准《塑料垃圾桶通用技术条件》CJ/T 280-2008标准。 7.垃圾桶轴结实耐用，滚动不卡顿。 8.清洁卫生电动小型转运设备，额定乘员1人，长宽高2815*960*1150mm，行驶里程50km，最高车速25km/h，最大爬坡度18%，充电时间6-8小时，箱体容量240L*2，注塑仪表台、电源锁、组合开关。电机1200W,电池60V20A,车架与车棚全部为不锈钢材质，箱体喷漆整体焊接工艺，配合240L塑料桶使用。 9.清洁卫生电动小型转运设备，额定乘员1人，长宽高2815*960*1150mm，行驶里程50km，最高车速25km/h，最大爬坡度18%，充电时间6-8小时，箱体容量240L*4，注塑仪表台、电源锁、组合开关。电机1200W,电池60V20A,车架与车棚全部为不锈钢材质，箱体喷漆整体焊接工艺，配合240L塑料桶使用。 10.节能省油低噪音鼓风机，机器轻量化设计、能保持持久作业，操作简单，无级变速。阻燃可拆卸风管、大面积散热补烧机。大口径高压出风口强大风力品质保障，超大能量高效清除落叶积尘。