## 封-2 预算价封面
|  | 员村南街( 盈富仓) 出入口绿美改造 |  | 工程
工 程 量 清 单
| 建设单位： |  | 广州市天河区人民政府员村街道办事处
(单位盖章)
| 编制单位： |  | 广州新城建筑设计院有限公司
(单位盖章)
2024年 月 日
封-2

## 表-02-1 建设项目预算价汇总表(含单位工程)
建设项目预算价汇总表
工程名称：员村南街( 盈富仓) 出入口绿美改造工程 |  |  |  |  | 第 1 页 共 1 页
序号 | 单项工程名称 | 金额（元） | 其中: （元）
|  |  | 暂估价 | 绿色施工安全防护措施费 |  | 规费
1 | 员村南街( 盈富仓) 出入口绿美改造工程 |  |  | 3288.14
1.1 | 员村南街( 盈富仓) 出入口绿美改造工程 |  |  | 3288.14
合计 |  |  |  | 3288.14
注：本表适用于工程项目招标控制价或投标报价的汇总。
表-02

## 表-04 单位工程预算价汇总表【员村南街( 盈富仓) 出入
单位工程预算汇总表
工程名称：员村南街( 盈富仓) 出入口绿美改造工程 |  |  | 标段： | 第 1 页 共 1 页
序号 | 汇总内容 | 金额:(元) |  |  | 其中：暂估价(元)
1 | 分部分项合计
1.1 | 拆除工程
1.2 | 土石方工程
1.3 | 园建工程
1.4 | 绿化工程
1.5 | 电气工程
2 | 措施合计
2.1 | 绿色施工安全防护措施费 | 3288.14
2.2 | 其他措施费
3 | 其他项目 |  |  |  | －
3.1 | 暂列金额
3.2 | 暂估价
3.3 | 计日工
3.4 | 总承包服务费
3.5 | 预算包干费
3.6 | 工程优质费
3.7 | 概算幅度差
3.8 | 索赔费用
3.9 | 现场签证费用
3.10 | 其他费用
4 | 税前工程造价
5 | 增值税销项税额 |  |  |  | －
6 | 总造价
7 | 人工费
预算价合计=1+2+3+5
注：本表适用于单位工程招标控制价或投标报价的汇总，如无单位工程划分，单项工程也使用本表汇总
表—04

## 表-08 分部分项工程和单价措施项目清单与计价表(含措施标
分部分项工程和单价措施项目清单与计价表
工程名称：员村南街( 盈富仓) 出入口绿美改造工程 |  |  |  | 标段： |  |  |  | 第 1 页 共 6 页
序号 | 项目编码 | 项目名称 | 项目特征描述 |  | 计量单位 | 工程量 | 金额（元）
[7 empty] | 综合单价 |  | 综合合价 | 其中
暂估价
拆除工程
1 | 011602001001 | 拆除原混凝土地面 | 1.构件名称:拆除原混凝土地面 2.拆除构件的厚度或规格尺寸:200mm |  | m2 | 80.67
2 | 011605001003 | 拆除原有透水砖 | 1.拆除的基层类型:拆除原有透水砖 2.饰面材料种类:透水砖 |  | m2 | 1.2
3 | 011602001002 | 铲除原有排水沟盖板 | 1.构件名称:拆除原排水沟盖板 2.拆除构件的厚度或规格尺寸:5cm |  | m2 | 3.21
4 | 011602001003 | 拆除原宣传栏基础 | 1.构件名称:拆除原宣传栏基础 2.拆除构件的厚度或规格尺寸:250mm |  | m2 | 3.06
5 | 011614002001 | 原有宣传栏拆除 | 1.部位:原有宣传栏拆除 |  | m2 | 32.68
6 | 041001009001 | 拆除原有井盖座 | 1.井盖座高度：高出地面100mm |  | 座 | 1
7 | 010103002001 | 废渣弃置 | 1.运距:20km |  | m3 | 20.7767
土石方工程
8 | 010101003001 | 挖沟槽土方 | 1.土壤类别:综合考虑 2.挖土深度:2m 内 |  | m3 | 4.749
9 | 050101009001 | 种植土回(换)填 | 1.密实度要求:符合设计和规范要求 |  | m3 | 31.772
园建工程
10 | 040204004001 | 新铺路沿石 | 1.材料品种、规格:600*350*150浅灰色麻石路缘石切角10*10转弯使用300*350*150厚 2.砂浆强度等级:1：3水泥砂浆 3.基础、垫层:材料品种、厚度:C15素砼 4.后座:C15素砼 |  | m | 19.08
本页小计
注：为计取规费等的使用，可在表中增设其中：“定额人工费”。
表—08
分部分项工程和单价措施项目清单与计价表
工程名称：员村南街( 盈富仓) 出入口绿美改造工程 |  |  |  | 标段： |  |  |  | 第 2 页 共 6 页
序号 | 项目编码 | 项目名称 | 项目特征描述 |  | 计量单位 | 工程量 | 金额（元）
[7 empty] | 综合单价 |  | 综合合价 | 其中
暂估价
11 | 050201001001 | 人行道铺砖 | 1.面层厚度、宽度、材料种类:600x300x80mm浅黄色麻石地面拼花 2.砂浆强度等级:50mm厚1;4干硬性水泥砂浆 3.垫层厚度、宽度、材料种类:50厚6%水泥稳定砂垫层、100mmC20混凝土、50mm厚级配碎砂石 |  | m2 | 41.58
12 | 050307016001 | 花池1 | 1.外围：侧贴100*100*8mm浅黄色釉面砖，顶部贴100*100*8mm浅黄色釉面砖 2.侧石后座：120厚C25素混凝土，Mu15砖M10水泥砂浆砌筑 3.标高：0.3m（1级） 4.完成本清单项目所需的一切相关工作 |  | m | 3
13 | 050307016002 | 花池2 | 1.外围：侧贴100*100*8mm浅黄色釉面砖，顶部贴100*100*8mm浅黄色釉面砖 2.侧石后座：120厚C25素混凝土，Mu15砖M10水泥砂浆砌筑 3.标高：0.2m（1级） 4.完成本清单项目所需的一切相关工作 |  | m | 6.39
14 | 050307016003 | 花池3 | 1.外围：侧贴100*100*8mm浅黄色釉面砖，顶部贴100*100*8mm浅黄色釉面砖 2.侧石后座：120厚C25素混凝土，Mu15砖M10水泥砂浆砌筑 3.标高：0.4m（1级） 4.完成本清单项目所需的一切相关工作 |  | m | 9.94
15 | 050307016004 | 花池4 | 1.外围：侧贴100*100*8mm浅黄色釉面砖，顶部贴100*100*8mm浅黄色釉面砖 2.侧石后座：120厚C25素混凝土，Mu15砖M10水泥砂浆砌筑 3.标高：0.3m（2级） 4.完成本清单项目所需的一切相关工作 |  | m | 7.24
本页小计
注：为计取规费等的使用，可在表中增设其中：“定额人工费”。
表—08
分部分项工程和单价措施项目清单与计价表
工程名称：员村南街( 盈富仓) 出入口绿美改造工程 |  |  |  | 标段： |  |  |  | 第 3 页 共 6 页
序号 | 项目编码 | 项目名称 | 项目特征描述 |  | 计量单位 | 工程量 | 金额（元）
[7 empty] | 综合单价 |  | 综合合价 | 其中
暂估价
16 | 050307016005 | 花池5 | 1.外围：侧贴100*100*8mm浅黄色釉面砖，顶部贴100*100*8mm浅黄色釉面砖 2.侧石后座：120厚C25素混凝土，Mu15砖M10水泥砂浆砌筑 3.标高：0.5m（2级） 4.完成本清单项目所需的一切相关工作 |  | m | 3
17 | 050307016006 | 花池6 | 1.外围：侧贴100*100*8mm浅黄色釉面砖，顶部贴100*100*8mm浅黄色釉面砖 2.侧石后座：120厚C25素混凝土，Mu15砖M10水泥砂浆砌筑 3.标高：0.6m（2级） 4.完成本清单项目所需的一切相关工作 |  | m | 12.77
18 | 040205017001 | 止车石 | 1.材料品种:花岗岩止车石 2.规格、型号:成品Φ400 Φ10钢销云石胶固定 |  | 个 | 12
19 | 010401011001 | 井盖提升 | 1.材料类型:井盖提升 2.规格:Φ700，平均抬高100，井墙用M10水泥砂浆砌MU10砖，用1:2防水水泥砂浆，内设高强度聚乙烯防坠网 |  | 套 | 1
20 | 040501004001 | 塑料管 | 1.材质及规格:DN110UPVC排水管 2.连接形式:热熔带接口 3.管道检验及试验要求:水冲洗 |  | m | 40
21 | 010501006001 | 定制造型信息牌基础 | 垫层厚度、宽度、材料种类:150厚6%水泥稳定砂垫层、150mmC25混凝土垫层、250mmC25混凝土基础内含φ8@150双向钢筋 |  | 个 | 1
22 | 010606012001 | 定制造型信息牌钢支架 | 1.龙骨材料种类、规格、中距:50*50*5mm、50*50*4mm方钢骨架、500x1000x10mm钢板 |  | t | 0.523
23 | 011207001001 | 定制造型信息牌 | 1.面层材料品种、规格、颜色:1.5厚铝单板氟碳漆（灰色） |  | m2 | 6.656
本页小计
注：为计取规费等的使用，可在表中增设其中：“定额人工费”。
表—08
分部分项工程和单价措施项目清单与计价表
工程名称：员村南街( 盈富仓) 出入口绿美改造工程 |  |  |  | 标段： |  |  |  | 第 4 页 共 6 页
序号 | 项目编码 | 项目名称 | 项目特征描述 |  | 计量单位 | 工程量 | 金额（元）
[7 empty] | 综合单价 |  | 综合合价 | 其中
暂估价
24 | 011508004001 | 定制造型信息牌金属字 | 1.镌字材料品种、颜色:绿色铝合金字体 2.字体规格:600*600*1mm黑体 |  | 个 | 70
绿化工程
25 | 050102008001 | 栽植花卉 翠芦莉 | 1.花卉种类:翠芦莉 2.苗高:30-35cm 3.单位面积株数:30株/㎡ 4.养护期:人工养护6个月 |  | m2 | 8.88
26 | 050102008002 | 栽植花卉 长春花 | 1.花卉种类:长春花 2.苗高:株高20-25cm 3.单位面积株数:30株/㎡ 4.养护期:人工养护6个月 |  | m2 | 13.65
27 | 050102008003 | 栽植花卉 八角金盘 | 1.花卉种类:八角金盘 2.苗高:30-35cm 3.单位面积株数:30株/㎡ 4.养护期:人工养护6个月 |  | m2 | 12.11
28 | 050102003001 | 栽植竹类 紫竹 | 1.种类:紫竹 2.冠丛高:3-3.5m 3.冠幅:0.8-1m 4.其他:自然形，分枝多且均匀，冠幅饱满 5.养护期:人工养护6个月 |  | 株 | 103
29 | 050102002001 | 栽植灌木 毛杜鹃球 | 1.种类:毛杜鹃球 2.冠丛高:1.0-1.2m 3.冠幅:1.0-1.2m 4.其他:球形，冠幅饱满，袋苗 5.养护期:人工养护6个月 |  | 株 | 54
30 | 050102002002 | 栽植灌木 四季桂 | 1.种类:四季桂 2.冠丛高:1.0-1.5m 3.冠幅:1.0-1.2m 4.其他:球形，冠幅饱满，袋苗 5.养护期:人工养护6个月 |  | 株 | 9
电气工程
31 | 030404017001 | 照明配电制箱 AL-1 | 1.名称:配电箱 AL-1 2.型号、规格:Pe=0.2kw Kx=1 Cosφ=0.85 Ijs(A)=0.4 3.安装方式:落地安装 |  | 台 | 1
本页小计
注：为计取规费等的使用，可在表中增设其中：“定额人工费”。
表—08
分部分项工程和单价措施项目清单与计价表
工程名称：员村南街( 盈富仓) 出入口绿美改造工程 |  |  |  | 标段： |  |  |  | 第 5 页 共 6 页
序号 | 项目编码 | 项目名称 | 项目特征描述 |  | 计量单位 | 工程量 | 金额（元）
[7 empty] | 综合单价 |  | 综合合价 | 其中
暂估价
32 | 030408001001 | 电力电缆 | 1.名称:电力电缆 2.型号:YJY22-3x6 3.材质:铜芯 4.敷设方式、部位:管道敷设 5.电压等级(kV):0.6/1KV |  | m | 23.5
33 | 030408001002 | 电力电缆 | 1.名称:电力电缆 2.型号:YJV-3x2.5 3.材质:铜芯 4.敷设方式、部位:管道敷设 5.电压等级(kV):0.6/1KV |  | m | 32.414
34 | 030412004001 | 景观射灯 | 1.名称:景观射灯 2.型号:6W，LED节能灯 3.安装形式:嵌入式地灯安装 |  | 套 | 22
35 | 030411001001 | 配管 | 1.名称:配管 2.材质、规格:PVC32 3.配置形式:综合考虑 |  | m | 20.7
36 | 030411001002 | 配管 | 1.名称:配管 2.材质、规格:PVC25 3.配置形式:综合考虑 |  | m | 27.56
37 | 040101002001 | 挖沟槽土方 | 1.土壤类别:一、二类土 2.挖土深度:2m 内 |  | m3 | 5.534
38 | 040103001001 | 回填方 | 1.密实度要求:按设计要求规范 2.填方材料品种:原土回填 |  | m3 | 3.0107
39 | 040103002001 | 余方弃置 | 1.废弃料品种:废渣土弃运 2.运距: 20km |  | m3 | 2.52
40 | 040303001001 | 混凝土垫层 | 1.材料品种、规格:C20混凝土垫层 2.厚度:70mm |  | m3 | 0.805
41 | 030409002001 | 接地母线 | 1.名称:接地母线 2.材质:镀锌扁钢 3.规格:40*4 4.安装部位:户外接地 5.安装形式:埋地敷设 |  | m | 20
42 | 030409001001 | 接地极 | 1.名称:接地极 2.材质:镀锌角铁 3.规格:50*50*5 |  | 根 | 3
措施项目
| 2 | 措施其他项目
43 | 011702001001 | 基础模板 | 1.基础垫层模板 |  | m2 | 30.2362
本页小计
注：为计取规费等的使用，可在表中增设其中：“定额人工费”。
表—08
分部分项工程和单价措施项目清单与计价表
工程名称：员村南街( 盈富仓) 出入口绿美改造工程 |  |  |  | 标段： |  |  |  | 第 6 页 共 6 页
合 计
注：为计取规费等的使用，可在表中增设其中：“定额人工费”。
表—08

## 表-11 总价措施项目清单与计价表【员村南街( 盈富仓)
总价措施项目清单与计价表
工程名称：员村南街( 盈富仓) 出入口绿美改造工程 | [5 empty] | 标段： |  | 第 1 页 共 2 页
序号 | 项目编码 | 项目名称 | 计算基础 | 费率 (%) | 金额 (元) |  | 调整 费率(%) |  | 调整后 金额(元) | 备注
1 | LSSGCSF00001 | 绿色施工安全防护措施费 | 分部分项人工费+分部分项机具费 | 10 | 3288.14 |  |  |  |  | 以分部分项的人工费与施工机具费之和为计算基础；以专业工程类型 区分不同费率计算； 单独场地平整工程费率为4.35%； 道路、管网工程费率为16.50%； 桥涵、隧道、水处理构筑物工程费率为14.50%； 分部分项工程总费用在300 万元以内（含300 万元）的项目按基本费率乘以1.20；
2 | 粤041109009001 | 文明工地增加费 | 分部分项人工费+分部分项机具费 | 0 | [5 empty] | 以分部分项的人工费与施工机具费之和为计算基础；市级文明工地0.60%；省级文明工地1.20%
3 | 041109002001 | 夜间施工增加费 |  | 20 | [5 empty] | 以夜间施工项目人工费的20%计算
4 | 041109005001 | 交通疏解员增加费 |  | 15 | [5 empty] | 按照项目分部分项人工费的15%计算（有方案的按照方案计算），
编制人（造价人员）： | [5 empty] | 复核人（造价工程师）：
表-11
总价措施项目清单与计价表
工程名称：员村南街( 盈富仓) 出入口绿美改造工程 | [5 empty] | 标段： |  | 第 2 页 共 2 页
序号 | 项目编码 | 项目名称 | 计算基础 | 费率 (%) | 金额 (元) |  | 调整 费率(%) |  | 调整后 金额(元) | 备注
结算时据实结算。
5 | 041108001001 | 地下管线交叉降效费 |  | 0 | [5 empty] | 按实际发生或经批准的施工方案计算
6 | 粤041109008001 | 赶工措施费 | 分部分项人工费+分部分项机具费 | 0 | [5 empty] | 赶工措施费=（1-δ）*分部分项的（人工费+施工机具费）*0.30 （0.8≤δ＜1 式中：δ=合同工期/定额工期）
7 | QTFY00000001 | 其他费用 | [7 empty] | 按实际发生或经批准的施工组织设计方案计算
合 计
编制人（造价人员）： | [5 empty] | 复核人（造价工程师）：
表-11

## 表-12 其他项目清单与计价汇总表【员村南街( 盈富仓)
其他项目清单与计价汇总表
工程名称：员村南街( 盈富仓) 出入口绿美改造工程 |  |  | 标段： |  | 第 1 页 共 1 页
序号 | 项目名称 | 金额（元） |  | 结算金额（元） |  | 备注
1 | 暂列金额 |  |  |  |  | 明细详见表-12-1
2 | 暂估价
2.1 | 材料暂估价 | — |  |  |  | 明细详见表-12-2
2.2 | 专业工程暂估价 |  |  |  |  | 明细详见表-12-3
3 | 计日工 |  |  |  |  | 明细详见表-12-4
4 | 总承包服务费 |  |  |  |  | 明细详见表-12-5
5 | 预算包干费
6 | 工程优质费
7 | 概算幅度差
8 | 现场签证费用
9 | 索赔费用
10 | 其他费用
| 合 计 |  |  |  |  | —
注：材料（工程设备）暂估单价进入清单项目综合单价，此处不汇总。
表—12

## 表-13 规费、税金项目清单与计价表【员村南街( 盈富仓)
规费、税金项目清单与计价表
工程名称：员村南街( 盈富仓) 出入口绿美改造工程 |  |  | 标段： |  |  | 第 1 页 共 1 页
序号 | 项目名称 | 计算基础 |  | 取费基数 | 计算费率 (%) |  | 金额(元)
1 | 增值税销项税额 | 分部分项合计+措施合计+其他项目 |  |  | 9
合 计
编制人（造价人员）： |  |  | 复核人（造价工程师）：
表—13