## 广州市天河区供水企业管网水43项检测情况表
广州市天河区管网水检测情况表（2025年1月）
检测数据由广州市水务科学研究院有限公司
指标 | 总大肠菌群 | 大肠埃希氏菌 | 菌落总数 | 砷 | 镉 | 铬（六价） | 铅 | 汞 | 氰化物 | 氟化物 | 硝酸盐（以N计） | 三氯甲烷 | 一氯二溴甲烷 | 二氯一溴甲烷 | 三溴甲烷 | 三卤甲烷（三氯甲烷、一氯二溴甲烷、二氯一溴甲烷、三溴甲烷的总和） | 二氯乙酸 | 三氯乙酸 | 氯酸盐 | 色度 | 浑浊度 | 臭和味 | 肉眼可见物 | pH值 | 铝 | 铁 | 锰 | 铜 | 锌 | 氯化物 | 硫酸盐 | 溶解性总固体 | 总硬度 | 高锰酸盐指数（以O2计） | 氨（以N计） | 总α放射性 | 总β放射性 | 游离氯
| MPN/100mL | MPN/100mL | CFU/mL | mg/L | mg/L | mg/L | mg/L | mg/L | mg/L | mg/L | mg/L | mg/L | mg/L | mg/L | mg/L | 无 | mg/L | mg/L | mg/L | 度 | NTU | 级 | 无 | 无量纲 | mg/L | mg/L | mg/L | mg/L | mg/L | mg/L | mg/L | mg/L | mg/L | mg/L | mg/L | Bq/L | Bq/L | mg/L
限值 | 不得检出 | 不得检出 | 100 | 0.01 | 0.005 | 0.05 | 0.01 | 0.001 | 0.05 | 1 | 10 地下水源限制时为20 | 0.06 | 0.1 | 0.06 | 0.1 | 1 | 0.05 | 0.1 | 0.7 | 15 | 1 水源与净水技术条件限制时为3 | 无异臭、异味 | 无 | 不小于6.5且不大于8.5 | 0.2 | 0.3 | 0.1 | 1 | 1 | 250 | 250 | 1000 | 450 | 3 | 0.5 | 0.5 | 1 | ≥0.05且≤2
华文街（天河区） | 未检出 | 未检出 | 1 | <0.001 | <0.004 | <0.004 | <0.00007 | <0.00005 | <0.002 | 0.2 | 1.92 | 0.0104 | 0.00178 | 0.00457 | 0.000148 | 0.269 | 0.003 | 0.005 | 0.0594 | <5 | 0.3 | 无异臭、异味 | 无 | 7.2 | 0.056 | <0.0045 | <0.0005 | <0.009 | 0.005 | 13.6 | 28.9 | 222 | 148 | 0.48 | <0.02 | <0.02 | 0.07 | 0.60
海滨花园（天河区） | 未检出 | 未检出 | 未检出 | <0.001 | <0.004 | <0.004 | 0.00011 | <0.00005 | <0.002 | 0.2 | 2.28 | 0.00659 | 0.00298 | 0.00456 | 0.000650 | 0.222 | 0.003 | 0.003 | 0.0763 | <5 | 0.2 | 无异臭、异味 | 无 | 7.2 | <0.040 | <0.0045 | <0.0005 | <0.009 | 0.006 | 21.9 | 37.8 | 213 | 120 | 0.72 | 0.02 | <0.02 | 0.11 | 0.49
南国花园（天河区） | 未检出 | 未检出 | 未检出 | <0.001 | <0.004 | <0.004 | 0.00008 | <0.00005 | <0.002 | 0.2 | 2.30 | 0.00815 | 0.00330 | 0.00547 | 0.000707 | 0.267 | 0.003 | 0.004 | 0.0801 | <5 | 0.2 | 无异臭、异味 | 无 | 7.2 | <0.040 | 0.0051 | 0.0033 | <0.009 | 0.004 | 22.1 | 37.6 | 225 | 126 | 0.72 | <0.02 | <0.02 | 0.10 | 0.50
中海康城花园（天河区） | 未检出 | 未检出 | 未检出 | <0.001 | <0.004 | <0.004 | <0.00007 | <0.00005 | <0.002 | 0.2 | 1.70 | 0.00856 | 0.00336 | 0.00660 | 0.000577 | 0.292 | 0.004 | 0.005 | 0.0522 | <5 | 0.2 | 无异臭、异味 | 无 | 7.2 | <0.040 | <0.0045 | <0.0005 | <0.009 | 0.004 | 19.9 | 16.6 | 118 | 45.6 | 0.56 | <0.02 | <0.02 | 0.14 | 0.56
天河体育中心（天河区） | 未检出 | 未检出 | 未检出 | <0.001 | <0.004 | <0.004 | <0.00007 | <0.00005 | <0.002 | 0.2 | 1.92 | 0.0163 | 0.00223 | 0.00651 | 0.000197 | 0.404 | <0.002 | <0.001 | 0.0516 | <5 | 0.2 | 无异臭、异味 | 无 | 7.4 | 0.060 | <0.0045 | <0.0005 | <0.009 | <0.001 | 13.8 | 28.2 | 216 | 136 | 0.72 | 0.02 | 0.02 | 0.10 | 0.37
海心沙（天河区） | 未检出 | 未检出 | 未检出 | <0.001 | <0.004 | <0.004 | <0.00007 | <0.00005 | <0.002 | 0.2 | 2.01 | 0.00917 | 0.00324 | 0.00575 | 0.000645 | 0.288 | 0.003 | 0.004 | 0.0595 | <5 | 0.2 | 无异臭、异味 | 无 | 7.4 | <0.040 | <0.0045 | <0.0005 | <0.009 | 0.003 | 15.0 | 30.0 | 227 | 128 | 0.55 | <0.02 | 0.02 | 0.10 | 0.54
广州市水务投资集团（天河区） | 未检出 | 未检出 | 未检出 | <0.001 | <0.004 | <0.004 | 0.00008 | <0.00005 | <0.002 | 0.2 | 2.32 | 0.00829 | 0.00336 | 0.00561 | 0.000713 | 0.272 | 0.002 | 0.004 | 0.0769 | <5 | 0.2 | 无异臭、异味 | 无 | 7.4 | <0.040 | 0.0217 | <0.0005 | <0.009 | 0.008 | 22.2 | 37.8 | 171 | 118 | 0.65 | 0.02 | 0.02 | 0.13 | 0.48
注:1.执行标准是《生活饮用水卫生标准》（GB5749-2022）； 2.各供水企业的水质数据为实测值； 3.浑浊度是反映天然水及饮用水的物理性状的重要指标。单位采用NTU表示，是英文Nephelometric Turbidity Units的缩写，为散射式浊度单位； 4.细菌学指标通常采用CFU/mL或 CFU/100mL表示，为菌落总数单位。其中CFU是英文Colony-forming Units的缩写，代表菌落形成单位。 5.pH是溶液中氢离子活度的一种标度，也就是通常意义上溶液酸碱程度的衡量标准。通常pH值是一个介于0和14之间的数，当pH<7的时候，溶液呈酸性，当pH>7的时候，溶液呈碱性，当pH=7的时候，溶液呈中性。