## Sheet1
广州市天河区东北部二次供水检测情况表（2025年01月）
检测数据由广东华清生态环境有限公司提供
区域 | 序号 | 指标 | 供水类型 | 检测项目
|  |  |  | 总大肠菌群 | 菌落总数 | 色度 | 浑浊度 | 臭和味 | 肉眼可见物 | pH值 | 铁 | 游离氯
|  |  |  | MPN/100mL | CFU/mL | 度 | NTU | 无量纲 | 无量纲 | 无量纲 | mg/L | mg/L
|  | 标准限值 |  | 不得检出 | 100CFU/mL | 15度 | 1 NTU | 无异臭、异味 | 无 | 不小于6.5且 不大于8.5 | 0.3 mg/L | 0.05～2mg/L
天河区东北部 | 1 | 天河区棠德东横路37号302（进水口） | 直供水 | 未检出 | 未检出 | <5 | 0.19 | 无臭、无味 | 无 | 7.3 | 0.0084 | 0.51
|  | 天河区棠德东横路37号604 | 二次供水 | 未检出 | 4 | <5 | 0.12 | 无臭、无味 | 无 | 7.6 | 0.0038 | 0.07
|  | 天河区棠德东横路37号702 | 二次供水 | 未检出 | 1 | <5 | 0.18 | 无臭、无味 | 无 | 7.6 | 0.0097 | 0.17
| 2 | 天河区棠德东横路39号天面 | 二次供水 | 未检出 | 4 | <5 | 0.29 | 无臭、无味 | 无 | 7.6 | 0.0053 | 0.14
|  | 天河区棠德东横路39号702 | 二次供水 | 未检出 | 2 | <5 | 0.1 | 无臭、无味 | 无 | 7.6 | 0.0077 | 0.11
|  | 天河区棠德东横路39号（45号旁洗手台（进水口）） | 直供水 | 未检出 | 未检出 | <5 | 0.23 | 无臭、无味 | 无 | 7.3 | 0.013 | 0.49
| 3 | 天河区棠德东横路41号901 | 二次供水 | 未检出 | 未检出 | <5 | 0.28 | 无臭、无味 | 无 | 7.7 | 0.0144 | 0.12
|  | 天河区棠德东横路41号805 | 二次供水 | 未检出 | 2 | <5 | 0.34 | 无臭、无味 | 无 | 7.6 | 0.0214 | 0.11
|  | 天河区棠德东横路41号（东横路洗手台（进水口）） | 直供水 | 未检出 | 1 | <5 | 0.22 | 无臭、无味 | 无 | 7.2 | 0.0096 | 0.55
| 4 | 天河区棠德东横路43号904 | 二次供水 | 未检出 | 4 | <5 | 0.19 | 无臭、无味 | 无 | 7.6 | 0.0197 | 0.1
|  | 天河区棠德东横路43号801 | 二次供水 | 未检出 | 3 | <5 | 0.12 | 无臭、无味 | 无 | 7.6 | 0.0122 | 0.12
|  | 天河区棠德东横路43号302（进水口） | 直供水 | 未检出 | 未检出 | <5 | 0.2 | 无臭、无味 | 无 | 7.3 | 0.0096 | 0.54
| 5 | 天河区棠德东横路45号302（进水口） | 直供水 | 未检出 | 未检出 | <5 | 0.16 | 无臭、无味 | 无 | 7.3 | 0.0122 | 0.68
|  | 天河区棠德东横路45号603 | 二次供水 | 未检出 | 2 | <5 | 0.13 | 无臭、无味 | 无 | 7.6 | 0.0288 | 0.1
|  | 天河区棠德东横路45号905 | 二次供水 | 未检出 | 未检出 | <5 | 0.23 | 无臭、无味 | 无 | 7.6 | 0.029 | 0.11
| 6 | 天河区棠德西横路42号203（进水口） | 直供水 | 未检出 | 未检出 | <5 | 0.1 | 无臭、无味 | 无 | 7.3 | 0.0047 | 0.58
|  | 天河区棠德西横路42号402 | 二次供水 | 未检出 | 1 | <5 | 0.39 | 无臭、无味 | 无 | 7.6 | 0.0089 | 0.12
|  | 天河区棠德西横路42号404 | 二次供水 | 未检出 | 4 | <5 | 0.16 | 无臭、无味 | 无 | 7.6 | 0.0078 | 0.14
|  | 天河区棠德西横路42号601 | 二次供水 | 未检出 | 未检出 | <5 | 0.14 | 无臭、无味 | 无 | 7.6 | 0.0045 | 0.19
| 7 | 天河区棠德西横路48号204（进水口） | 直供水 | 未检出 | 未检出 | <5 | 0.32 | 无臭、无味 | 无 | 7.3 | 0.0048 | 0.28
|  | 天河区棠德西横路48号502 | 二次供水 | 未检出 | 2 | <5 | 0.15 | 无臭、无味 | 无 | 7.6 | 0.003 | 0.11
|  | 天河区棠德西横路48号503 | 二次供水 | 未检出 | 未检出 | <5 | 0.11 | 无臭、无味 | 无 | 7.6 | 0.0036 | 0.1
|  | 天河区棠德西横路48号603 | 二次供水 | 未检出 | 2 | <5 | 0.2 | 无臭、无味 | 无 | 7.6 | 0.0033 | 0.12
| 8 | 天河区棠德西横路49号1002 | 二次供水 | 未检出 | 未检出 | <5 | 0.24 | 无臭、无味 | 无 | 7.6 | 0.0148 | 0.1
|  | 天河区棠德西横路49号905 | 二次供水 | 未检出 | 2 | <5 | 0.5 | 无臭、无味 | 无 | 7.6 | 0.0138 | 0.11
|  | 天河区棠德西横路49号801 | 二次供水 | 未检出 | 1 | <5 | 0.23 | 无臭、无味 | 无 | 7.6 | 0.0153 | 0.12
|  | 天河区棠德西横路49号305（进水口） | 直供水 | 未检出 | 未检出 | <5 | 0.15 | 无臭、无味 | 无 | 7.3 | 0.0183 | 0.39
| 9 | 天河区棠德西一街7号702 | 二次供水 | 未检出 | 4 | <5 | 0.12 | 无臭、无味 | 无 | 7.6 | 0.0027 | 0.11
|  | 天河区棠德西一街7号903A | 二次供水 | 未检出 | 2 | <5 | 0.16 | 无臭、无味 | 无 | 7.6 | 0.0027 | 0.1
|  | 天河区棠德西一街7号903B | 二次供水 | 未检出 | 1 | <5 | 0.09 | 无臭、无味 | 无 | 7.6 | 0.0052 | 0.15
|  | 天河区棠德西一街7号对面洗手台（进水口） | 直供水 | 未检出 | 1 | <5 | 0.14 | 无臭、无味 | 无 | 7.3 | 0.005 | 0.44
| 10 | 天河区棠德西一街9号（204（进水口） | 直供水 | 未检出 | 2 | <5 | 0.1 | 无臭、无味 | 无 | 7.3 | 0.0031 | 0.52
|  | 天河区棠德西一街9号401 | 二次供水 | 未检出 | 4 | <5 | 0.29 | 无臭、无味 | 无 | 7.6 | 0.0112 | 0.11
|  | 天河区棠德西一街9号503 | 二次供水 | 未检出 | 2 | <5 | 0.15 | 无臭、无味 | 无 | 7.6 | 0.0094 | 0.12
| 11 | 天河区棠德西一街11号202（进水口） | 直供水 | 未检出 | 未检出 | <5 | 0.22 | 无臭、无味 | 无 | 7.2 | 0.0063 | 0.53
|  | 天河区棠德西一街11号404 | 二次供水 | 未检出 | 5 | <5 | 0.41 | 无臭、无味 | 无 | 7.6 | 0.0091 | 0.1
|  | 天河区棠德西一街11号903 | 二次供水 | 未检出 | 2 | <5 | 0.22 | 无臭、无味 | 无 | 7.6 | 0.0013 | 0.17
| 12 | 天河区棠德西一街13号302（进水口） | 直供水 | 未检出 | 未检出 | <5 | 0.24 | 无臭、无味 | 无 | 7.3 | 0.0056 | 0.28
|  | 天河区棠德西一街13号401 | 二次供水 | 未检出 | 3 | <5 | 0.34 | 无臭、无味 | 无 | 7.6 | 0.0072 | 0.18
|  | 天河区棠德西一街13号402 | 二次供水 | 未检出 | 4 | <5 | 0.19 | 无臭、无味 | 无 | 7.6 | 0.0049 | 0.1
| 13 | 天河区棠德北街112号203（进水口） | 直供水 | 未检出 | 未检出 | <5 | 0.24 | 无臭、无味 | 无 | 7.3 | 0.0017 | 0.43
|  | 天河区棠德北街112号504 | 二次供水 | 未检出 | 2 | <5 | 0.23 | 无臭、无味 | 无 | 7.6 | 0.0034 | 0.08
|  | 天河区棠德北街112号602 | 二次供水 | 未检出 | 2 | <5 | 0.26 | 无臭、无味 | 无 | 7.6 | 0.0032 | 0.11
|  | 天河区棠德北街112号906 | 二次供水 | 未检出 | 未检出 | <5 | 0.12 | 无臭、无味 | 无 | 7.6 | 0.0046 | 0.09
| 14 | 天河区棠德北街120号204（进水口） | 直供水 | 未检出 | 未检出 | <5 | 0.15 | 无臭、无味 | 无 | 7.3 | 0.0045 | 0.26
|  | 天河区棠德北街120号501 | 二次供水 | 未检出 | 未检出 | <5 | 0.16 | 无臭、无味 | 无 | 7.6 | 0.005 | 0.05
|  | 天河区棠德北街120号603 | 二次供水 | 未检出 | 未检出 | <5 | 0.09 | 无臭、无味 | 无 | 7.6 | 0.0047 | 0.08
|  | 天河区棠德北街120号704 | 二次供水 | 未检出 | 未检出 | <5 | 0.27 | 无臭、无味 | 无 | 7.6 | 0.0048 | 0.05
| 15 | 天河区棠德南路279号203（进水口） | 直供水 | 未检出 | 未检出 | <5 | 0.1 | 无臭、无味 | 无 | 7.2 | 0.0015 | 0.44
|  | 天河区棠德南路279号503 | 二次供水 | 未检出 | 2 | <5 | 0.09 | 无臭、无味 | 无 | 7.6 | 0.0098 | 0.16
|  | 天河区棠德南路279号601 | 二次供水 | 未检出 | 2 | <5 | 0.24 | 无臭、无味 | 无 | 7.7 | 0.0084 | 0.07
| 16 | 天河区棠德南路289号旁洗手台（进水口） | 直供水 | 未检出 | 未检出 | <5 | 0.31 | 无臭、无味 | 无 | 7.3 | 0.01 | 0.4
|  | 天河区棠德南路289号501 | 二次供水 | 未检出 | 1 | <5 | 0.13 | 无臭、无味 | 无 | 7.6 | 0.0079 | 0.17
|  | 天河区棠德南路289号601 | 二次供水 | 未检出 | 2 | <5 | 0.13 | 无臭、无味 | 无 | 7.7 | 0.0106 | 0.08
| 17 | 天河区棠德南路327号202（进水口） | 直供水 | 未检出 | 未检出 | <5 | 0.19 | 无臭、无味 | 无 | 7.3 | 0.0084 | 0.35
|  | 天河区棠德南路327号404 | 二次供水 | 未检出 | 2 | <5 | 0.26 | 无臭、无味 | 无 | 7.6 | 0.0136 | 0.1
|  | 天河区棠德南路372号602 | 二次供水 | 未检出 | 1 | <5 | 0.3 | 无臭、无味 | 无 | 7.5 | 0.0279 | 0.19
| 18 | 天河区棠德南路335号203（进水口） | 直供水 | 未检出 | 未检出 | <5 | 0.12 | 无臭、无味 | 无 | 7.3 | 0.0103 | 0.34
|  | 天河区棠德南路335号401 | 二次供水 | 未检出 | 1 | <5 | 0.22 | 无臭、无味 | 无 | 7.6 | 0.0085 | 0.05
|  | 天河区棠德南路335号504 | 二次供水 | 未检出 | 未检出 | <5 | 0.27 | 无臭、无味 | 无 | 7.6 | 0.0127 | 0.09
| 19 | 天河区棠德南路343号301（进水口） | 直供水 | 未检出 | 未检出 | <5 | 0.15 | 无臭、无味 | 无 | 7.3 | 0.0136 | 0.38
|  | 天河区棠德南路343号404 | 二次供水 | 未检出 | 2 | <5 | 0.27 | 无臭、无味 | 无 | 7.6 | 0.0068 | 0.11
|  | 天河区棠德南路343号602 | 二次供水 | 未检出 | 2 | <5 | 0.32 | 无臭、无味 | 无 | 7.6 | 0.0059 | 0.12
| 20 | 天河区棠德南路221号201（进水口） | 直供水 | 未检出 | 未检出 | <5 | 0.39 | 无臭、无味 | 无 | 7.2 | 0.0101 | 0.67
|  | 天河区棠德南路221号404 | 二次供水 | 未检出 | 2 | <5 | 0.12 | 无臭、无味 | 无 | 7.6 | 0.0035 | 0.18
|  | 天河区棠德南路221号401 | 二次供水 | 未检出 | 4 | <5 | 0.18 | 无臭、无味 | 无 | 7.6 | 0.0046 | 0.08
| 21 | 天河区棠德南路231号202（进水口） | 直供水 | 未检出 | 未检出 | <5 | 0.21 | 无臭、无味 | 无 | 7.2 | 0.0036 | 0.34
|  | 天河区棠德南路231号702 | 二次供水 | 未检出 | 1 | <5 | 0.1 | 无臭、无味 | 无 | 7.6 | 0.004 | 0.13
|  | 天河区棠德南路231号602 | 二次供水 | 未检出 | 2 | <5 | 0.09 | 无臭、无味 | 无 | 7.6 | 0.0036 | 0.07
| 22 | 天河区棠德南路237号204（进水口） | 直供水 | 未检出 | 1 | <5 | 0.3 | 无臭、无味 | 无 | 7.2 | 0.0095 | 0.61
|  | 天河区棠德南路237号402 | 二次供水 | 未检出 | 2 | <5 | 0.37 | 无臭、无味 | 无 | 7.6 | 0.0096 | 0.08
|  | 天河区棠德南路237号401 | 二次供水 | 未检出 | 3 | <5 | 0.21 | 无臭、无味 | 无 | 7.6 | 0.0092 | 0.18
| 23 | 天河区棠德南路163号203（进水口） | 直供水 | 未检出 | 未检出 | <5 | 0.09 | 无臭、无味 | 无 | 7.3 | 0.004 | 0.32
|  | 天河区棠德南路163号404 | 二次供水 | 未检出 | 4 | <5 | 0.18 | 无臭、无味 | 无 | 7.6 | 0.007 | 0.08
|  | 天河区棠德南路163号403 | 二次供水 | 未检出 | 2 | <5 | 0.21 | 无臭、无味 | 无 | 7.6 | 0.0067 | 0.15
| 24 | 天河区棠德南路173号401 | 二次供水 | 未检出 | 1 | <5 | 0.43 | 无臭、无味 | 无 | 7.7 | 0.0166 | 0.08
|  | 天河区棠德南路173号404 | 二次供水 | 未检出 | 未检出 | <5 | 0.18 | 无臭、无味 | 无 | 7.6 | 0.0052 | 0.16
|  | 天河区棠德南路173号对面洗手台（进水口） | 直供水 | 未检出 | 未检出 | <5 | 0.34 | 无臭、无味 | 无 | 7.3 | 0.0079 | 0.33
| 25 | 天河区棠德西四街42号703 | 二次供水 | 未检出 | 未检出 | <5 | 0.13 | 无臭、无味 | 无 | 7.6 | 0.0087 | 0.08
|  | 天河区棠德西四街42号403A | 二次供水 | 未检出 | 未检出 | <5 | 0.12 | 无臭、无味 | 无 | 7.6 | 0.0096 | 0.09
|  | 天河区棠德西四街42号403B | 二次供水 | 未检出 | 3 | <5 | 0.11 | 无臭、无味 | 无 | 7.6 | 0.011 | 0.11
|  | 天河区棠德西四街42号对面洗手台（进水口） | 直供水 | 未检出 | 未检出 | <5 | 0.11 | 无臭、无味 | 无 | 7.2 | 0.0164 | 0.49
| 26 | 天河区棠德西四街46号901 | 二次供水 | 未检出 | 未检出 | <5 | 0.37 | 无臭、无味 | 无 | 7.7 | 0.0117 | 0.05
|  | 天河区棠德西四街46号801 | 二次供水 | 未检出 | 2 | <5 | 0.37 | 无臭、无味 | 无 | 7.7 | 0.0123 | 0.11
|  | 天河区棠德西四街46号103（进水口） | 直供水 | 未检出 | 未检出 | <5 | 0.23 | 无臭、无味 | 无 | 7.3 | 0.005 | 0.32
| 27 | 天河区棠德西四街1号705 | 二次供水 | 未检出 | 7 | <5 | 0.22 | 无臭、无味 | 无 | 7.6 | 0.0208 | 0.07
|  | 天河区棠德西四街1号门前洗手台（进水口） | 直供水 | 未检出 | 1 | <5 | 0.16 | 无臭、无味 | 无 | 7.2 | 0.0208 | 0.44
| 28 | 天河区棠德西四街5号805 | 二次供水 | 未检出 | 5 | <5 | 0.22 | 无臭、无味 | 无 | 7.6 | 0.0247 | 0.14
|  | 天河区棠德西四街5号门前洗手台（进水口） | 直供水 | 未检出 | 2 | <5 | 0.2 | 无臭、无味 | 无 | 7.3 | 0.022 | 0.37
| 29 | 天河区棠德西四街7号801 | 二次供水 | 未检出 | 2 | <5 | 0.26 | 无臭、无味 | 无 | 7.6 | 0.0399 | 0.08
|  | 天河区棠德西四街7号对面洗手台（进水口） | 直供水 | 未检出 | 1 | <5 | 0.21 | 无臭、无味 | 无 | 7.3 | 0.0118 | 0.44
| 30 | 天河区棠德西四街9号1002 | 二次供水 | 未检出 | 未检出 | <5 | 0.5 | 无臭、无味 | 无 | 7.6 | 0.0215 | 0.06
|  | 天河区棠德西四街9号门前洗手台（进水口） | 直供水 | 未检出 | 未检出 | <5 | 0.18 | 无臭、无味 | 无 | 7.2 | 0.0159 | 0.46
| 31 | 天河区棠德西五街25号303（进水口） | 直供水 | 未检出 | 未检出 | <5 | 0.35 | 无臭、无味 | 无 | 7.3 | 0.0018 | 0.4
|  | 天河区棠德西五街25号405 | 二次供水 | 未检出 | 4 | <5 | 0.11 | 无臭、无味 | 无 | 7.6 | 0.0036 | 0.1
|  | 天河区棠德西五街25号404 | 二次供水 | 未检出 | 3 | <5 | 0.14 | 无臭、无味 | 无 | 7.6 | 0.0035 | 0.09
| 32 | 天河区棠德西五街13号501 | 二次供水 | 未检出 | 6 | <5 | 0.42 | 无臭、无味 | 无 | 7.6 | 0.003 | 0.06
|  | 天河区棠德西五街13号905 | 二次供水 | 未检出 | 4 | <5 | 0.5 | 无臭、无味 | 无 | 7.6 | 0.0074 | 0.08
|  | 天河区棠德西五街13号旁洗手台（进水口） | 直供水 | 未检出 | 2 | <5 | 0.18 | 无臭、无味 | 无 | 7.2 | 0.0144 | 0.51
| 33 | 天河区棠德西五街17号304（进水口） | 直供水 | 未检出 | 未检出 | <5 | 0.14 | 无臭、无味 | 无 | 7.3 | 0.0049 | 0.3
|  | 天河区棠德西五街17号704 | 二次供水 | 未检出 | 5 | <5 | 0.23 | 无臭、无味 | 无 | 7.6 | 0.0041 | 0.05
|  | 天河区棠德西五街17号802 | 二次供水 | 未检出 | 2 | <5 | 0.27 | 无臭、无味 | 无 | 7.6 | 0.0041 | 0.08
| 34 | 天河区棠德南路380号东南楼A座（A4栋510） | 二次供水 | 未检出 | 1 | <5 | 0.3 | 无臭、无味 | 无 | 7.7 | <0.0009 | 0.07
|  | 天河区棠德南路380号东南楼A座（A栋旁洗手台（进水口）） | 直供水 | 未检出 | 2 | <5 | 0.23 | 无臭、无味 | 无 | 7.4 | 0.0019 | 0.6
| 35 | 天河区棠德南路380号东南楼B座（B4栋808） | 二次供水 | 未检出 | 1 | <5 | 0.4 | 无臭、无味 | 无 | 7.6 | 0.0066 | 0.08
|  | 天河区棠德南路380号东南楼B座（B栋旁洗手台（进水口）） | 直供水 | 未检出 | 未检出 | <5 | 0.14 | 无臭、无味 | 无 | 7.3 | 0.0051 | 0.51
| 36 | 天河区棠德南路380号东南楼C座（C3栋606） | 二次供水 | 未检出 | 3 | <5 | 0.08 | 无臭、无味 | 无 | 7.7 | 0.0039 | 0.07
|  | 天河区棠德南路380号东南楼C座（C栋旁洗手台（进水口）） | 直供水 | 未检出 | 2 | <5 | 0.24 | 无臭、无味 | 无 | 7.4 | <0.0009 | 0.48
| 37 | 天河区棠德南路269号901 | 二次供水 | 未检出 | 未检出 | <5 | 0.42 | 无臭、无味 | 无 | 7.6 | 0.0033 | 0.1
|  | 天河区棠德南路269号904 | 二次供水 | 未检出 | 未检出 | <5 | 0.18 | 无臭、无味 | 无 | 7.6 | 0.0017 | 0.12
|  | 天河区棠德南路269号对面洗手台（进水口） | 直供水 | 未检出 | 未检出 | <5 | 0.19 | 无臭、无味 | 无 | 7.3 | 0.0048 | 0.52
| 38 | 天河区棠德南路179号701 | 二次供水 | 未检出 | 2 | <5 | 0.36 | 无臭、无味 | 无 | 7.6 | 0.002 | 0.11
|  | 天河区棠德南路179号704 | 二次供水 | 未检出 | 未检出 | <5 | 0.23 | 无臭、无味 | 无 | 7.6 | 0.0052 | 0.19
|  | 天河区棠德南路179号（对面洗手台（进水口） | 直供水 | 未检出 | 未检出 | <5 | 0.18 | 无臭、无味 | 无 | 7.6 | 0.0036 | 0.45
| 39 | 天河区棠德西五街21号204（进水口） | 直供水 | 未检出 | 未检出 | <5 | 0.43 | 无臭、无味 | 无 | 7.3 | 0.255 | 0.51
|  | 天河区棠德西五街21号405 | 二次供水 | 未检出 | 2 | <5 | 0.36 | 无臭、无味 | 无 | 7.6 | 0.0317 | 0.08
|  | 天河区棠德西五街21号601 | 二次供水 | 未检出 | 3 | <5 | 0.22 | 无臭、无味 | 无 | 7.6 | 0.0146 | 0.07
| 40 | 天河区棠下涌东路76号（棠莲苑）302 | 二次供水 | 未检出 | 5 | <5 | 0.26 | 无臭、无味 | 无 | 7.6 | 0.0032 | 0.06
|  | 天河区棠下涌东路76号（棠莲苑）301 | 二次供水 | 未检出 | 2 | <5 | 0.29 | 无臭、无味 | 无 | 7.6 | 0.0034 | 0.15
|  | 天河区棠下涌东路76号（棠莲苑）502 | 二次供水 | 未检出 | 4 | <5 | 0.34 | 无臭、无味 | 无 | 7.6 | 0.0025 | 0.18
|  | 天河区棠下涌东路76号（棠莲苑）（小区公共洗手间（进水口）） | 直供水 | 未检出 | 4 | <5 | 0.31 | 无臭、无味 | 无 | 7.4 | 0.002 | 0.1
| 41 | 天河区棠下涌东路72，74号（棠莲苑）（72号门口旁（进水口）） | 直供水 | 未检出 | 未检出 | <5 | 0.29 | 无臭、无味 | 无 | 7.4 | 0.008 | 0.28
|  | 天河区棠下涌东路72（棠莲苑）301 | 二次供水 | 未检出 | 2 | <5 | 0.28 | 无臭、无味 | 无 | 7.6 | 0.0054 | 0.07
|  | 天河区棠下涌东路74号（棠莲苑）404 | 二次供水 | 未检出 | 1 | <5 | 0.38 | 无臭、无味 | 无 | 7.6 | 0.0082 | 0.13
|  | 天河区棠下涌东路74号（棠莲苑）304 | 二次供水 | 未检出 | 未检出 | <5 | 0.27 | 无臭、无味 | 无 | 7.6 | 0.0113 | 0.07
| 42 | 天河区棠下涌东路68号（棠莲苑）201 | 二次供水 | 未检出 | 未检出 | <5 | 0.3 | 无臭、无味 | 无 | 7.6 | 0.0093 | 0.18
|  | 天河区棠下涌东路68号（棠莲苑）302 | 二次供水 | 未检出 | 未检出 | <5 | 0.29 | 无臭、无味 | 无 | 7.5 | 0.0134 | 0.19
|  | 天河区棠下涌东路70号（棠莲苑）203 | 二次供水 | 未检出 | 2 | <5 | 0.28 | 无臭、无味 | 无 | 7.5 | 0.004 | 0.18
|  | 天河区棠下涌东路68，70号（棠莲苑）小区娱乐室（进水口）） | 直供水 | 未检出 | 4 | <5 | 0.26 | 无臭、无味 | 无 | 7.4 | 0.0036 | 0.35
| 43 | 天河区棠下涌东路66号（棠莲苑）301 | 二次供水 | 未检出 | 2 | <5 | 0.24 | 无臭、无味 | 无 | 7.6 | 0.0062 | 0.09
|  | 天河区棠下涌东路66号（棠莲苑）401 | 二次供水 | 未检出 | 1 | <5 | 0.16 | 无臭、无味 | 无 | 7.6 | 0.0062 | 0.1
|  | 天河区棠下涌东路66号（棠莲苑）403 | 二次供水 | 未检出 | 2 | <5 | 0.32 | 无臭、无味 | 无 | 7.6 | 0.0055 | 0.07
|  | 天河区棠下涌东路66号（棠莲苑）（值班室旁洗手台（进水口）） | 直供水 | 未检出 | 未检出 | <5 | 0.21 | 无臭、无味 | 无 | 7.4 | <0.0009 | 0.52
| 44 | 天河区棠下涌东路60号（棠莲苑）202 | 二次供水 | 未检出 | 1 | <5 | 0.4 | 无臭、无味 | 无 | 7.6 | 0.0057 | 0.08
|  | 天河区棠下涌东路62号（棠莲苑）号2楼左边 | 二次供水 | 未检出 | 未检出 | <5 | 0.39 | 无臭、无味 | 无 | 7.6 | 0.0143 | 0.1
|  | 天河区棠下涌东路62号（棠莲苑）202 | 二次供水 | 未检出 | 2 | <5 | 0.39 | 无臭、无味 | 无 | 7.6 | 0.019 | 0.17
|  | 天河区棠下涌东路62号（棠莲苑）门口洗手台（进水口） | 直供水 | 未检出 | 未检出 | <5 | 0.32 | 无臭、无味 | 无 | 7.4 | 0.0086 | 0.35
| 45 | 天河区棠下海棠花园北座（北2栋103（进水口）） | 直供水 | 未检出 | 未检出 | <5 | 0.28 | 无臭、无味 | 无 | 7.2 | 0.0044 | 0.85
|  | 天河区棠下海棠花园北座（北2栋402） | 二次供水 | 未检出 | 1 | <5 | 0.26 | 无臭、无味 | 无 | 7.6 | 0.0052 | 0.09
|  | 天河区棠下海棠花园北座（北3栋502） | 二次供水 | 未检出 | 未检出 | <5 | 0.26 | 无臭、无味 | 无 | 7.6 | 0.0063 | 0.06
|  | 天河区棠下海棠花园北座（北4栋504） | 二次供水 | 未检出 | 未检出 | <5 | 0.17 | 无臭、无味 | 无 | 7.6 | 0.0174 | 0.18
|  | 天河区棠下海棠花园北座（北1栋401） | 二次供水 | 未检出 | 3 | <5 | 0.17 | 无臭、无味 | 无 | 7.6 | 0.0108 | 0.08
| 46 | 天河区棠下海棠花园南座（南4栋201（进水口）） | 直供水 | 未检出 | 未检出 | <5 | 0.14 | 无臭、无味 | 无 | 7.3 | 0.0085 | 0.58
|  | 天河区棠下海棠花园南座（南4栋503） | 二次供水 | 未检出 | 未检出 | <5 | 0.28 | 无臭、无味 | 无 | 7.6 | 0.0054 | 0.12
|  | 天河区棠下海棠花园南座（南3栋404） | 二次供水 | 未检出 | 2 | <5 | 0.27 | 无臭、无味 | 无 | 7.6 | 0.0081 | 0.07
|  | 天河区棠下海棠花园南座（南3栋502） | 二次供水 | 未检出 | 未检出 | <5 | 0.17 | 无臭、无味 | 无 | 7.6 | 0.0143 | 0.11
|  | 天河区棠下海棠花园南座（南1栋404） | 二次供水 | 未检出 | 1 | <5 | 0.34 | 无臭、无味 | 无 | 7.6 | 0.0064 | 0.1
|  | 天河区棠下海棠花园南座（南2栋502） | 二次供水 | 未检出 | 未检出 | <5 | 0.08 | 无臭、无味 | 无 | 7.6 | 0.0052 | 0.1
| 47 | 天河区棠下北社大厦1梯602 | 二次供水 | 未检出 | 未检出 | <5 | 0.26 | 无臭、无味 | 无 | 7.7 | 0.0011 | 0.09
|  | 天河区棠下北社大厦1梯502 | 二次供水 | 未检出 | 1 | <5 | 0.13 | 无臭、无味 | 无 | 7.7 | 0.0037 | 0.07
|  | 天河区棠下北社大厦2梯703 | 二次供水 | 未检出 | 未检出 | <5 | 0.23 | 无臭、无味 | 无 | 7.6 | 0.0041 | 0.17
|  | 天河区棠下北社大厦2梯601 | 二次供水 | 未检出 | 未检出 | <5 | 0.17 | 无臭、无味 | 无 | 7.6 | 0.0069 | 0.18
|  | 天河区棠下北社大厦3梯603 | 二次供水 | 未检出 | 1 | <5 | 0.2 | 无臭、无味 | 无 | 7.7 | 0.0056 | 0.07
|  | 天河区棠下北社大厦4梯503 | 二次供水 | 未检出 | 2 | <5 | 0.18 | 无臭、无味 | 无 | 7.7 | 0.0055 | 0.05
|  | 天河区棠下北社大厦1梯2梯3梯4梯（小区旁洗手台（进水口）） | 直供水 | 未检出 | 未检出 | <5 | 0.15 | 无臭、无味 | 无 | 7.4 | 0.0039 | 0.37
| 48 | 天河区棠下碧丽苑B1栋B2栋B3栋B4栋（门岗洗手间（进水口）） | 直供水 | 未检出 | 未检出 | <5 | 0.25 | 无臭、无味 | 无 | 7.3 | 0.0014 | 0.37
|  | 天河区棠下碧丽苑B1栋401 | 二次供水 | 未检出 | 2 | <5 | 0.12 | 无臭、无味 | 无 | 7.7 | 0.0023 | 0.05
|  | 天河区棠下碧丽苑B4栋301 | 二次供水 | 未检出 | 2 | <5 | 0.12 | 无臭、无味 | 无 | 7.7 | 0.0046 | 0.07
| 49 | 天河区棠下碧丽苑A1栋103 | 二次供水 | 未检出 | 3 | <5 | 0.08 | 无臭、无味 | 无 | 7.7 | 0.0065 | 0.17
|  | 天河区棠下碧丽苑A2栋101 | 二次供水 | 未检出 | 4 | <5 | 0.18 | 无臭、无味 | 无 | 7.6 | 0.0043 | 0.14
|  | 天河区棠下碧丽苑A1栋202 | 二次供水 | 未检出 | 1 | <5 | 0.28 | 无臭、无味 | 无 | 7.6 | 0.0041 | 0.16
|  | 天河区棠下碧丽苑A3栋101 | 二次供水 | 未检出 | 2 | <5 | 0.29 | 无臭、无味 | 无 | 7.6 | 0.0033 | 0.18
|  | 天河区棠下碧丽苑A4栋201 | 二次供水 | 未检出 | 4 | <5 | 0.25 | 无臭、无味 | 无 | 7.7 | 0.0052 | 0.07
|  | 天河区棠下碧丽苑A1栋A2栋A3栋A4栋（碧丽苑门口外洗手台（进水口）） | 直供水 | 未检出 | 未检出 | <5 | 0.23 | 无臭、无味 | 无 | 7.4 | 0.0026 | 0.35
| 50 | 天河区棠德南路6-8号（迎翠春庭）（6号501） | 二次供水 | 未检出 | 2 | <5 | 0.49 | 无臭、无味 | 无 | 7.5 | 0.008 | 0.19
|  | 天河区棠德南路6-8号（迎翠春庭）（一楼太阳荟洗手间（进水口）） | 直供水 | 未检出 | 4 | <5 | 0.17 | 无臭、无味 | 无 | 7.3 | 0.0021 | 0.3
| 51 | 天河区棠德西四街3号（3号801） | 二次供水 | 未检出 | 8 | <5 | 0.21 | 无臭、无味 | 无 | 7.6 | 0.0522 | 0.06
|  | 天河区棠德西四街3号门前洗手台（进水口） | 直供水 | 未检出 | 未检出 | <5 | 0.18 | 无臭、无味 | 无 | 7.2 | 0.0188 | 0.54
|  | 天河区棠德西四街3号1001 | 二次供水 | 未检出 | 5 | <5 | 0.36 | 无臭、无味 | 无 | 7.6 | 0.002 | 0.07
| 52 | 天河区棠德西五街1号202（进水口） | 直供水 | 未检出 | 1 | <5 | 0.18 | 无臭、无味 | 无 | 7.4 | 0.0126 | 0.3
|  | 天河区棠德西五1号402 | 二次供水 | 未检出 | 4 | <5 | 0.25 | 无臭、无味 | 无 | 7.6 | 0.006 | 0.08
|  | 天河区棠德西五街5号402 | 二次供水 | 未检出 | 3 | <5 | 0.14 | 无臭、无味 | 无 | 7.6 | 0.0066 | 0.14
|  | 天河区棠德西五街9号404 | 二次供水 | 未检出 | 2 | <5 | 0.19 | 无臭、无味 | 无 | 7.6 | 0.0038 | 0.1
|  | 天河区棠德西五街7号404 | 二次供水 | 未检出 | 4 | <5 | 0.16 | 无臭、无味 | 无 | 7.6 | <0.0009 | 0.09
| 53 | 天河区棠下涌东路96号（棠莲苑）（92号201） | 二次供水 | 未检出 | 未检出 | <5 | 0.25 | 无臭、无味 | 无 | 7.7 | 0.0098 | 0.07
|  | 天河区棠下涌东路96号（棠莲苑）（92号302） | 二次供水 | 未检出 | 未检出 | <5 | 0.17 | 无臭、无味 | 无 | 7.7 | 0.005 | 0.11
|  | 天河区棠下涌东路96号（棠莲苑）（94号204） | 二次供水 | 未检出 | 1 | <5 | 0.46 | 无臭、无味 | 无 | 7.6 | 0.0056 | 0.13
|  | 天河区棠下涌东路96号（棠莲苑）（94号504） | 二次供水 | 未检出 | 未检出 | <5 | 0.37 | 无臭、无味 | 无 | 7.6 | 0.0092 | 0.1
|  | 天河区棠下涌东路96号（棠莲苑）（96号205） | 二次供水 | 未检出 | 2 | <5 | 0.26 | 无臭、无味 | 无 | 7.6 | 0.0153 | 0.09
|  | 天河区棠下涌东路96号（棠莲苑）（92号旁绿化带（进水口）） | 直供水 | 未检出 | 未检出 | <5 | 0.3 | 无臭、无味 | 无 | 7.4 | 0.0082 | 0.43
| 54 | 天河区棠下涌东路84号（棠莲苑）302 | 二次供水 | 未检出 | 5 | <5 | 0.18 | 无臭、无味 | 无 | 7.7 | 0.0068 | 0.07
|  | 天河区棠下涌东路84号（棠莲苑）602 | 二次供水 | 未检出 | 2 | <5 | 0.17 | 无臭、无味 | 无 | 7.6 | 0.0095 | 0.13
|  | 天河区棠下涌东路86号（棠莲苑）303 | 二次供水 | 未检出 | 4 | <5 | 0.29 | 无臭、无味 | 无 | 7.6 | 0.0097 | 0.09
|  | 天河区棠下涌东路86号（棠莲苑）404 | 二次供水 | 未检出 | 3 | <5 | 0.25 | 无臭、无味 | 无 | 7.6 | 0.0034 | 0.06
|  | 天河区棠下涌东路88号（棠莲苑）206 | 二次供水 | 未检出 | 6 | <5 | 0.35 | 无臭、无味 | 无 | 7.6 | 0.0041 | 0.11
|  | 天河区棠下涌东路84-88号（棠莲苑）（84号旁绿化带墙角（进水口）） | 直供水 | 未检出 | 2 | <5 | 0.25 | 无臭、无味 | 无 | 7.4 | <0.0009 | 0.58
| 55 | 天河区棠下涌东路80号（棠莲苑）201 | 二次供水 | 未检出 | 3 | <5 | 0.19 | 无臭、无味 | 无 | 7.6 | 0.0111 | 0.12
|  | 天河区棠下涌东路80号（棠莲苑）502 | 二次供水 | 未检出 | 未检出 | <5 | 0.33 | 无臭、无味 | 无 | 7.6 | 0.0074 | 0.11
|  | 天河区棠下涌东路80号（棠莲苑）601 | 二次供水 | 未检出 | 1 | <5 | 0.43 | 无臭、无味 | 无 | 7.6 | 0.0116 | 0.1
|  | 天河区棠下涌东路80号（棠莲苑）（小区公共洗手台（进水口）） | 直供水 | 未检出 | 未检出 | <5 | 0.3 | 无臭、无味 | 无 | 7.3 | 0.0038 | 0.38