## Sheet1
员村街特定区域建筑风貌管控和提升工程
黄埔大道丽枫酒店段整改工程和单价措施项目清单与计价表
序号 | 项目名称 | 项目特征描述 | 单位 | 数量 | 综合单价 | 合价
墙体拆除部分
1 | 原墙面大广告牌拆除 | 1.部位:入门口上方广告牌 2.规格：14000*5000mm 3.材质：立体广告牌 4.拆除：人工拆除 5.建筑渣料处理：人工搬运装+建筑垃圾 专用车运至处理场所 | m² | 70
墙体新建部分
2 | 深色格栅 | 1.部位：空调外机处 2.规格：30X30格栅 3.长度：9.5X25m 4.基层：成品铝格栅 5.固定方式：卡扣固定 | m | 137.5
3 | 道路一体导视牌 | 1.部位：斑马线路口交接处 2.规格：成品立杆 3.固定方式：膨胀螺栓固定地面 | 杆 | 2
黄埔大道中学西门段整改工程和单价措施项目清单与计价表
序号 | 项目名称 | 项目特征描述 | 单位 | 数量 | 综合单价 | 合价
拆除部分
1 | 原走道楼梯拆除 | 1.部位:走道楼梯 2.规格：2100*1800mm*2500mm 3.材质：水泥混凝土 4.拆除：人工拆除 5.建筑渣料处理：人工搬运装+建筑垃圾 专用车运至处理场所 | m³ | 9.45
2 | 走道麻石面层清洁 | 1.部位:走道麻石面层清洁 2.规格：32650*1800mm 3.工艺：高压水枪清洁 4.拆除：人工拆除 5.建筑渣料处理：人工搬运装+建筑垃圾 专用车运至处理场所 | m² | 58.77
墙体新建部分
3 | 新建混凝土走道楼梯 | 1.部位:走道楼梯 2.规格：2100*1800mm*2500mm 3.材质：水泥混凝土 4.结构：砖+混凝土+钢筋 5.工艺：现场砌筑+支模 | m³ | 9.45
4 | 走道不锈钢楼梯扶手 | 1.部位:走道楼梯 2.规格：3mm厚不锈钢 3.材质：50mm不锈钢圆管 4.工艺：人工焊接 5.安装方式：膨胀螺栓固定 | 项 | 1
5 | 展示版面 | 1.部位:施工围蔽处 2.规格：32650*1700mm 3.材质：聚乙烯展示版 4.工艺：粘贴 5.安装方式：现场贴膜 | m² | 55.5
黄埔大道沿路整改工程和单价措施项目清单与计价表
序号 | 项目名称 | 项目特征描述 | 单位 | 数量 | 综合单价 | 合价
墙体拆除部分
6 | 空调机位处清理 | 1.部位:空调机位处立面 2.拆除：人工拆除 3.建筑渣料处理：人工搬运装+建筑垃圾 专用车运至处理场所 | m² | 27
墙体新建部分
7 | 棕色格栅 | 1.部位：空调外机立面处 2.规格：30X30格栅 3.长度：12X43.38m 4.基层：成品铝格栅 5.固定方式：卡扣固定 | m | 320.56
8 | 深色格栅 | 1.部位：空调外机背面处 2.规格：30X30格栅 3.长度：5X52m 4.基层：成品铝格栅 5.固定方式：卡扣固定 | m | 260
黄埔大道消防站段整改工程和单价措施项目清单与计价表
序号 | 项目名称 | 项目特征描述 | 单位 | 数量 | 综合单价 | 合价
拆除部分
9 | 原墙面广告拆除 | 1.部位:入门口左右两侧墙体 2.规格：3200*81500mm 3.材质：原建筑瓷砖面层拆除 4.拆除：人工拆除 5.建筑渣料处理：人工搬运装+建筑垃圾 专用车运至处理场所 | m² | 170.52
10 | 原墙面屋檐拆除 | 1.部位:入门口左两侧墙体 2.规格：750*60900mm 3.材质：原建筑瓷砖屋檐拆除 4.拆除：人工拆除 5.建筑渣料处理：人工搬运装+建筑垃圾 专用车运至处理场所 | m | 60.9
墙体新建部分
11 | 奶白灰清水混凝土面层涂料 | 1.部位：入门口左右两侧墙体 2.规格：2800*73000mm 3.面层：灰色清水混凝漆面层 （面漆三 道+封闭底漆一道+满刮专用腻子） 4.基层：水泥砂浆找平层 5.厚度：详见工艺 | m² | 204.4
12 | 墙面展示版 | 1、立体字+图文版面+造型框 2、不锈钢+喷绘 3、墙面螺栓+贴挂 | 项 | 1
13 | 墙面艺术造型版 | 1、艺术立体造型版 2、不锈钢+喷绘 3、墙面螺栓+贴挂 | 项 | 1
14 | 50X50X5mm方通 | 1、50X50X5mm方通 2、现场焊接搭建 3、新做展示墙面结构 | m | 390
15 | 铝塑板打层 | 1、铝塑板 2、现场拼贴 3、新做展示墙面打底 | m² | 210
16 | 50X50X5mm角铁 | 1、50X50X5mm角铁 2、现场焊接搭建 3、新做展示墙面固定卡件 | m | 12
科韵路沿路整改工程和单价措施项目清单与计价表
序号 | 项目名称 | 项目特征描述 | 单位 | 数量 | 综合单价 | 合价
墙体拆除部分
17 | 空调机位处清理 | 1.部位:空调机位处立面 2.拆除：人工拆除 3.建筑渣料处理：人工搬运装+建筑垃圾 专用车运至处理场所 | m² | 114.36
18 | 树池拆除 | 1.部位：部分景观树 2.规格：圆形花池 3.面层：混凝土 | 项 | 1
19 | 部分地面硬化拆除 | 1.部位:部分地面硬化 2.材质：水泥混凝土 3.拆除：人工拆除 4.建筑渣料处理：人工搬运装+建筑垃圾 专用车运至处理场所 | m² | 210
墙面新建部分
20 | 棕色格栅 | 1.部位：空调外机立面处 2.规格：30X30格栅 3.长度：18X160m 4.基层：成品铝格栅 5.固定方式：卡扣固定 | m | 180
21 | 新做雨棚 | 1.面层：聚乙烯 2.规格：可伸缩式 3.材质：五金 | m | 160
地面新建部分
22 | 浅灰色麻石铺设 | 1.部位：景观休息台地面 2.工艺：水泥砂浆铺设 3.材质：浅灰色麻石板 | m² | 280
23 | 新做铁艺树池 | 1.部位：部分景观树 2.规格：圆形花池 3.面层：铁艺+木板 | 项 | 1
临江大道沿路整改工程和单价措施项目清单与计价表
序号 | 项目名称 | 项目特征描述 | 单位 | 数量 | 综合单价 | 合价
拆除部分
24 | 部分损坏地面拆除 | 1.部位:部分地面硬化 2.材质：水泥混凝土 3.拆除：人工拆除 4.建筑渣料处理：人工搬运装+建筑垃圾 专用车运至处理场所 | m² | 230
25 | 空调机位处清理 | 1.部位:空调机位处立面 2.拆除：人工拆除 3.建筑渣料处理：人工搬运装+建筑垃圾 专用车运至处理场所 | m² | 550
墙体新建部分
26 | 浅灰色麻石铺设 | 1.部位：损坏地面修补处 2.工艺：水泥砂浆铺设 3.材质：浅灰色麻石板 | m² | 230
27 | 银灰色格栅 | 1.部位：空调外机立面处 2.规格：30X30格栅 3.长度：18X300m 4.基层：成品铝格栅 5.固定方式：卡扣固定 | m | 200
临江大道员村（绢麻厂）公交站段整改工程和单价措施项目清单与计价表
序号 | 项目名称 | 项目特征描述 | 单位 | 数量 | 综合单价 | 合价
拆除部分
28 | 原围蔽绿化拆除 | 1.部位:水厂段 2.规格：2800*210000mm 3.材质：原植物围蔽拆除 4.拆除：人工拆除 5.建筑渣料处理：人工搬运装+建筑垃圾 专用车运至处理场所 | m² | 588
墙体新建部分
29 | 新做植物围蔽 | 1.部位:水厂围蔽段 2.规格：2800*210000mm 3.工艺：现场组装 | m | 210
30 | 新做铁艺展示板 | 1.部位:公交车站段 2.规格：1200*210000mm 3.工艺：现场组装 | m | 210
合计