## 1
工程名称：柯木塱南路苗圃围墙安全隐患整治项目 |  |  |  | 标段：
序号 | 项目编码 | 项目名称 | 项目特征描述 |  | 计量单位 | 工程量
拆除工程
1 | 粤R1-1-34 | 清除边坡建筑废渣及表土 | 1.清除品种:边坡建筑废渣及表土 |  | m3 | 130
2 | 粤R1-1-20 | 围墙基础拆除 | 1.材质:围墙基础 2.厚度:24cm |  | m3 | 100
拆除工程合计
土石方工程
3 | 010101003001 | 挖沟槽土方 | 1.土壤类别:原状土 2.挖土深度:综合考虑 |  | m3 | 390
4 | 010103001001 | 回填方 | 1.密实度要求:按设计图纸要求 2.填方材料品种:外购土回填 |  | m3 | 338
土石方工程合计
砌筑工程
5 | 010402001001 | 砖砌围墙 | 1.砌块品种、规格、强度等级:混水砖 2.墙体类型:外墙240mm 3.砂浆强度等级:M7.5水泥砂浆 |  | m3 | 65
砌筑工程合计
混凝土及钢筋混凝土工程
6 | 010501001001 | 垫层 | 1.混凝土种类:普通商品混凝土 2.混凝土强度等级:C20 3.泵送高度:高度50m以内(含±0.00以下) |  | m3 | 52
7 | 010501002001 | 围墙基础 | 1.混凝土种类:普通商品混凝土 2.混凝土强度等级:C25 3.泵送高度:高度50m以内(含±0.00以下) |  | m3 | 65
8 | 010502001001 | 矩形柱 | 1.混凝土种类:普通商品混凝土 2.混凝土强度等级:C30 3.泵送高度:高度50m以内(含±0.00以下) |  | m3 | 13.46
9 | 010504001001 | 挡墙 | 1.混凝土种类:普通商品混凝土 2.混凝土强度等级:C25 3.泵送高度:高度50m以内(含±0.00以下) |  | m3 | 28.6
本页小计
注：为计取规费等的使用，可在表中增设其中：“定额人工费”。
工程名称：柯木塱南路苗圃围墙安全隐患整治项目 |  |  |  | 标段：
序号 | 项目编码 | 项目名称 | 项目特征描述 |  | 计量单位 | 工程量
10 | 010503003001 | 异形梁压顶 | 1.混凝土种类:普通商品混凝土 2.混凝土强度等级:C25 3.泵送高度:高度50m以内(含±0.00以下) |  | m3 | 12.09
11 | 010515001001 | 现浇构件钢筋 | 1.钢筋种类、规格:螺纹钢(III级钢)Φ10内HRB400 |  | t | 10.4
混凝土及钢筋混凝土工程合计
屋面及防水工程
12 | 010901001001 | 铺设玻璃碎片 | 1.屋面铺设安防玻璃碎片 |  | m2 | 91
屋面及防水工程合计
墙、柱面装饰与隔断、幕墙工程
13 | 011201001001 | 墙面批荡 | 1.底层厚度、砂浆配合比:30厚1:2.5防水砂浆 |  | m2 | 702
14 | 010607005001 | 墙面挂网 | 1.材料品种、规格:满挂热镀锌焊接网(规格12.7×12.7mm,丝径0.90±0.04,镀锌层质量≥122g/㎡,焊点抗拉力>65N),用混凝土射钉固定,射钉射入结构墙体内,间距不大于500 2.部位:外墙满挂 |  | m2 | 702
墙、柱面装饰与隔断、幕墙工程合计
油漆、涂料、裱糊工程
15 | 011407001001 | 墙面刷漆 | 1.基层类型:一般抹灰面 2.油漆品种、刷漆遍数:白色外墙漆 |  | m2 | 702
油漆、涂料、裱糊工程合计
其他工程
本页小计
注：为计取规费等的使用，可在表中增设其中：“定额人工费”。
工程名称：柯木塱南路苗圃围墙安全隐患整治项目 |  |  |  | 标段：
序号 | 项目编码 | 项目名称 | 项目特征描述 |  | 计量单位 | 工程量
16 | 031001006001 | 排水管 | 1.材质、规格:PVC排水管d50 2.连接形式:粘接 |  | m | 80
17 | 011505002001 | 建筑垃圾清运 | 1.建筑垃圾清运 |  | m3 | 250
18 | 011505002002 | 清杂（杂树杂草） | 2.清杂（杂树杂草） |  | m2 | 100
其他工程合计
分部分项合计
措施项目
19 |  | 施工临时水马围蔽 | 1.水马围蔽 |  | m | 140
20 | 011702001001 | 综合模板 | 1.综合模板 |  | m2 | 364
单价措施合计
本页小计
合 计
注：为计取规费等的使用，可在表中增设其中：“定额人工费”。

## 2
工程名称：柯木塱南路苗圃围墙安全隐患整治项目
序号 | 编码 | 名称 | 单位 | 工程量
拆除工程
1 | 粤R1-1-34 | 清除边坡建筑废渣及表土 | m3 | 130
| 借R1-1-34 换 | 人工单项拆除 砖墙 | m3 | 101.4
| 借R1-1-20 换 | 人工单项拆除 混凝土基础 无钢筋 | m3 | 28.6
2 | 粤R1-1-20 | 围墙基础拆除 | m3 | 100
| 借R1-1-102 换 | 机械单项拆除 混凝土基础 无钢筋 | m3 | 100
土石方工程
3 | 010101003001 | 挖沟槽土方 | m3 | 390
| 借D1-1-13 换 | 人工挖沟槽土方 三类土 深度在2m内 | 100m3天然密实方 | 3.9
4 | 010103001001 | 回填方 | m3 | 338
| A1-1-129 | 回填土 夯实机夯实 槽、坑 | 100m3 | 3.38
| A1-4-126 | 垫层 素土 | 10m3 | 33.8
砌筑工程
5 | 010402001001 | 砖砌围墙 | m3 | 65
| A1-4-2 换 | 混水砖外墙 墙体厚度 1/4砖 | 10m3 | 6.5
工程名称：柯木塱南路苗圃围墙安全隐患整治项目
序号 | 编码 | 名称 | 单位 | 工程量
| 80010080 换 | 砌筑用水泥砂浆(配合比) 中砂 M7.5 | m3 | 9.9086
混凝土及钢筋混凝土工程
6 | 010501001001 | 垫层 | m3 | 52
| A1-5-78 换 | 混凝土垫层 | 10m3 | 5.2
| 8021903 换 | 普通预拌混凝土 碎石粒径综合考虑 C20 | m3 | 72.3835
| A1-5-51 换 | 泵送混凝土至建筑部位 高度50m以内(含±0.00以下) | 10m3 | 5.2
| 8021903 换 | 普通预拌混凝土 碎石粒径综合考虑 C20 | m3 | 0.3567
7 | 010501002001 | 围墙基础 | m3 | 65
| A1-5-2 换 | 现浇建筑物混凝土 其他混凝土基础 | 10m3 | 6.5
| 8021904 换 | 普通预拌混凝土 碎石粒径综合考虑 C25 | m3 | 91.9588
| A1-5-51 换 | 泵送混凝土至建筑部位 高度50m以内(含±0.00以下) | 10m3 | 6.5
| 8021904 换 | 普通预拌混凝土 碎石粒径综合考虑 C25 | m3 | 0.455
8 | 010502001001 | 矩形柱 | m3 | 13.46
工程名称：柯木塱南路苗圃围墙安全隐患整治项目
序号 | 编码 | 名称 | 单位 | 工程量
| A1-5-5 换 | 现浇建筑物混凝土 矩形、多边形、异形、圆形柱、钢管柱 | 10m3 | 1.346
| 8021905 换 | 普通预拌混凝土 碎石粒径综合考虑 C30 | m3 | 16.1119
| A1-5-51 换 | 泵送混凝土至建筑部位 高度50m以内(含±0.00以下) | 10m3 | 1.346
| 8021905 换 | 普通预拌混凝土 碎石粒径综合考虑 C30 | m3 | 0.0798
9 | 010504001001 | 挡墙 | m3 | 28.6
| A1-5-12 换 | 现浇建筑物混凝土 直形、弧形、电梯井墙 | 10m3 | 2.86
| 8021904 换 | 普通预拌混凝土 碎石粒径综合考虑 C25 | m3 | 38.1247
| A1-5-51 换 | 泵送混凝土至建筑部位 高度50m以内(含±0.00以下) | 10m3 | 2.86
| 8021904 换 | 普通预拌混凝土 碎石粒径综合考虑 C25 | m3 | 0.1888
10 | 010503003001 | 异形梁压顶 | m3 | 12.09
| A1-5-9 换 | 现浇建筑物混凝土 单梁、连续梁、异形梁 | 10m3 | 1.209
| 8021904 换 | 普通预拌混凝土 碎石粒径综合考虑 C25 | m3 | 17.1029
| A1-5-51 换 | 泵送混凝土至建筑部位 高度50m以内(含±0.00以下) | 10m3 | 1.209
工程名称：柯木塱南路苗圃围墙安全隐患整治项目
序号 | 编码 | 名称 | 单位 | 工程量
| 8021904 换 | 普通预拌混凝土 碎石粒径综合考虑 C25 | m3 | 0.0846
11 | 010515001001 | 现浇构件钢筋 | t | 10.4
| A1-5-105 换 | 现浇构件带肋钢筋 φ10以内 | t | 10.4
屋面及防水工程
12 | 010901001001 | 铺设玻璃碎片 | m2 | 91
| A1-10-11 | 琉璃瓦屋面 檐口线 | 10m | 4.55
| 80010220 | 抹灰水泥砂浆(配合比) 中砂 1:2.5 | m3 | 0.182
| 80090430 | 干混抹灰砂浆(配合比) DP M10 | m3 | 0.182
墙、柱面装饰与隔断、幕墙工程
13 | 011201001001 | 墙面批荡 | m2 | 702
| A1-13-2 换 | 底层抹灰15mm 各种墙面 外墙 实际水泥石灰砂浆厚度(mm):30 墙面设计钉(挂)网者，钉(挂)网部分的墙面 人工*1.2 | 100m2 | 7.02
| 80010470 | 水泥防水砂浆(配合比) 1:2.5 | m3 | 24.3594
14 | 010607005001 | 墙面挂网 | m2 | 702
工程名称：柯木塱南路苗圃围墙安全隐患整治项目
序号 | 编码 | 名称 | 单位 | 工程量
| A1-13-46 | 墙、柱面钉(挂)钢(铁)网 钢板网 | 100m2 | 7.02
油漆、涂料、裱糊工程
15 | 011407001001 | 墙面刷漆 | m2 | 702
| A1-15-202 | 外墙丙烯酸酯涂料 二遍 | 100m2 | 7.02
其他工程
16 | 031001006001 | 排水管 | m | 80
| 借C10-1-225 | 给排水管道 室外塑料给水管(热熔连接) 公称外径(mm以内) 50 | 10m | 8
17 | 011505002001 | 建筑垃圾清运 | m3 | 250
| 借R1-9-17 换 | 机械装自卸汽车运其他拆除料 运距1km 实际运距(km):3 | m3 | 250
18 | 011505002002 | 清杂（杂树杂草） | m2 | 100
| 补子目1 | 清杂（杂树杂草） | m2 | 100