## 广州市天河区管网水38项检测情况表
附件1
广州市天河区管网水检测情况表（2025年4月）
检测数据由广州市水务科学研究院有限公司提供
指标 | 总大肠菌群 | 大肠埃希氏菌 | 菌落总数 | 砷 | 镉 | 铬（六价） | 铅 | 汞 | 氰化物 | 氟化物 | 硝酸盐（以N计） | 三氯甲烷 | 一氯二溴甲烷 | 二氯一溴甲烷 | 三溴甲烷 | 三卤甲烷（三氯甲烷、一氯二溴甲烷、二氯一溴甲烷、三溴甲烷的总和） | 二氯乙酸 | 三氯乙酸 | 氯酸盐 | 色度 | 浑浊度 | 臭和味 | 肉眼可见物 | pH值 | 铝 | 铁 | 锰 | 铜 | 锌 | 氯化物 | 硫酸盐 | 溶解性总固体 | 总硬度 | 高锰酸盐指数（以O2计） | 氨（以N计） | 总α放射性 | 总β放射性 | 游离氯
| MPN/100mL | MPN/100mL | CFU/mL | mg/L | mg/L | mg/L | mg/L | mg/L | mg/L | mg/L | mg/L | mg/L | mg/L | mg/L | mg/L | 无 | mg/L | mg/L | mg/L | 度 | NTU | 级 | 无 | 无量纲 | mg/L | mg/L | mg/L | mg/L | mg/L | mg/L | mg/L | mg/L | mg/L | mg/L | mg/L | Bq/L | Bq/L | mg/L
限值 | 不得检出 | 不得检出 | 100 | 0.01 | 0.005 | 0.05 | 0.01 | 0.001 | 0.05 | 1 | 10 地下水源限制时为20 | 0.06 | 0.1 | 0.06 | 0.1 | 1 | 0.05 | 0.1 | 0.7 | 15 | 1 水源与净水技术条件限制时为3 | 无异臭、异味 | 无 | 不小于6.5且不大于8.5 | 0.2 | 0.3 | 0.1 | 1 | 1 | 250 | 250 | 1000 | 450 | 3 | 0.5 | 0.5 | 1 | ≥0.05且≤2
华文街（天河区） | 未检出 | 未检出 | 未检出 | <0.001 | <0.004 | <0.004 | <0.00007 | <0.00005 | <0.002 | 0.2 | 1.77 | 0.0182 | 0.00312 | 0.00906 | 0.000235 | 0.488 | 0.004 | 0.009 | 0.0622 | <5 | 0.2 | 无异臭、异味 | 无 | 7.4 | 0.065 | <0.0045 | <0.0005 | <0.009 | 0.008 | 18.3 | 31.1 | 211 | 124 | 0.88 | 0.03 | 0.02 | 0.12 | 0.18
海滨花园（天河区） | 未检出 | 未检出 | 未检出 | 0.001 | <0.004 | <0.004 | <0.00007 | <0.00005 | <0.002 | 0.3 | 2.12 | 0.00703 | 0.00426 | 0.00630 | 0.000831 | 0.273 | 0.006 | 0.003 | 0.0775 | <5 | 0.2 | 无异臭、异味 | 无 | 7.4 | <0.040 | <0.0045 | 0.0005 | <0.009 | 0.010 | 24.2 | 39.9 | 185 | 120 | 0.96 | 0.03 | 0.02 | 0.15 | 0.40
南国花园（天河区） | 未检出 | 未检出 | 未检出 | 0.001 | <0.004 | <0.004 | <0.00007 | <0.00005 | <0.002 | 0.3 | 2.14 | 0.00864 | 0.00474 | 0.00752 | 0.000944 | 0.326 | 0.005 | 0.004 | 0.0774 | <5 | 0.2 | 无异臭、异味 | 无 | 7.4 | <0.040 | 0.0081 | 0.0007 | <0.009 | 0.004 | 23.9 | 39.5 | 210 | 118 | 1.04 | 0.03 | 0.03 | 0.16 | 0.29
中海康城花园（天河区） | 未检出 | 未检出 | 未检出 | <0.001 | <0.004 | <0.004 | <0.00007 | <0.00005 | <0.002 | 0.3 | 1.63 | 0.0138 | 0.00311 | 0.00774 | 0.000316 | 0.393 | 0.005 | 0.007 | 0.0439 | <5 | 0.2 | 无异臭、异味 | 无 | 7.4 | <0.040 | <0.0045 | 0.0005 | <0.009 | 0.008 | 19.7 | 16.4 | 121 | 47.7 | 0.88 | 0.03 | 0.02 | 0.14 | 0.48
天河体育中心（天河区） | 未检出 | 未检出 | 未检出 | <0.001 | <0.004 | <0.004 | <0.00007 | <0.00005 | <0.002 | 0.2 | 1.78 | 0.0196 | 0.00340 | 0.00987 | 0.000330 | 0.528 | 0.005 | 0.010 | 0.0612 | <5 | 0.2 | 无异臭、异味 | 无 | 7.4 | 0.063 | <0.0045 | <0.0005 | <0.009 | 0.001 | 18.8 | 31.3 | 193 | 126 | 0.72 | 0.02 | 0.02 | 0.09 | 0.21
海心沙（天河区） | 未检出 | 未检出 | 未检出 | <0.001 | <0.004 | <0.004 | <0.00007 | <0.00005 | <0.002 | 0.3 | 2.04 | 0.0125 | 0.00453 | 0.00861 | 0.000817 | 0.405 | 0.004 | 0.005 | 0.0717 | <5 | 0.2 | 无异臭、异味 | 无 | 7.4 | 0.048 | <0.0045 | <0.0005 | <0.009 | 0.007 | 22.4 | 37.5 | 201 | 120 | 0.96 | 0.03 | <0.02 | 0.11 | 0.24
广州市水务投资集团（天河区） | 未检出 | 未检出 | 未检出 | 0.001 | <0.004 | <0.004 | <0.00007 | <0.00005 | <0.002 | 0.3 | 2.15 | 0.00816 | 0.00430 | 0.00695 | 0.000843 | 0.303 | 0.004 | 0.003 | 0.0752 | <5 | 0.2 | 无异臭、异味 | 无 | 7.4 | 0.044 | <0.0045 | <0.0005 | <0.009 | 0.008 | 23.8 | 39.9 | 222 | 116 | 0.80 | 0.03 | 0.02 | 0.11 | 0.28
注:1.执行标准是《生活饮用水卫生标准》（GB5749-2022）； 2.各供水企业的水质数据为实测值； 3.浑浊度是反映天然水及饮用水的物理性状的重要指标。单位采用NTU表示，是英文Nephelometric Turbidity Units的缩写，为散射式浊度单位； 4.细菌学指标通常采用CFU/mL或 CFU/100mL表示，为菌落总数单位。其中CFU是英文Colony-forming Units的缩写，代表菌落形成单位。 5.pH是溶液中氢离子活度的一种标度，也就是通常意义上溶液酸碱程度的衡量标准。通常pH值是一个介于0和14之间的数，当pH<7的时候，溶液呈酸性，当pH>7的时候，溶液呈碱性，当pH=7的时候，溶液呈中性。