## 水质公示-2025年4月-二次供水（西部片区）9项检测情况
附件2
广州市天河区西部片区二次供水检测情况表（2025年4月）
检测数据由广州市水务科学研究院有限公司提供
区域 | 序号 | 指标 | 供水类型 | 检验项目
|  |  |  | 总大肠菌群 | 菌落总数 | 色度 | 浑浊度 | 臭和味 | 肉眼可见物 | pH值 | 铁 | 游离氯
|  |  |  | CFU/100 mL | CFU/mL | 度 | NTU | 级 | 无 | 无量纲 | mg/L | mg/L
|  | 标准限值 |  | 不得检出 | 100 CFU/mL | 15度 | 1 NTU | 无异臭、异味 | 无 | 不小于6.5且不大于8.5 | 0.3 mg/L | 0.05～2mg/L
天河区西部片区 | 1 | 黄埔大道中锦明街103号105号107号109号腰岗社区颐康服务站 | 直供水 | 未检出 | 未检出 | <5 | 0.2 | 无异臭、异味 | 无 | 7.4 | 0.0048 | 0.15
|  | 黄埔大道中锦明街105号4楼 | 二次供水 | 未检出 | 3 | <5 | 0.5 | 无异臭、异味 | 无 | 7.4 | 0.0394 | 0.07
|  | 黄埔大道中锦明街109号天面水管出水口 | 二次供水 | 未检出 | 2 | <5 | 0.6 | 无异臭、异味 | 无 | 7.4 | 0.0379 | 0.05
|  | 黄埔大道中锦明街103号天面水管出水口 | 二次供水 | 未检出 | 3 | <5 | 0.5 | 无异臭、异味 | 无 | 7.4 | 0.0348 | 0.08
| 2 | 黄埔大道中锦明街95号97号99号101号停车场洗手盆 | 直供水 | 未检出 | 未检出 | <5 | 0.3 | 无异臭、异味 | 无 | 7.4 | <0.0045 | 0.18
|  | 黄埔大道中锦明街101号4楼 | 二次供水 | 未检出 | 15 | <5 | 0.4 | 无异臭、异味 | 无 | 7.4 | 0.0164 | 0.06
|  | 黄埔大道中锦明街99号3楼 | 二次供水 | 未检出 | 30 | <5 | 0.4 | 无异臭、异味 | 无 | 7.4 | 0.0155 | 0.06
| 3 | 黄埔大道中锦明街3号1楼洗手盆 | 直供水 | 未检出 | 未检出 | <5 | 0.2 | 无异臭、异味 | 无 | 7.4 | <0.0045 | 0.13
|  | 黄埔大道中锦明街7号3楼 | 二次供水 | 未检出 | 未检出 | <5 | 0.3 | 无异臭、异味 | 无 | 7.4 | <0.0045 | 0.07
|  | 黄埔大道中锦明街9号5楼 | 二次供水 | 未检出 | 10 | <5 | 0.3 | 无异臭、异味 | 无 | 7.4 | 0.0195 | 0.06
|  | 黄埔大道中锦明街9号6楼 | 二次供水 | 未检出 | 16 | <5 | 0.3 | 无异臭、异味 | 无 | 7.4 | 0.0205 | 0.06
| 4 | 黄埔大道中锦明街38号旁洗手盆 | 直供水 | 未检出 | 4 | <5 | 0.2 | 无异臭、异味 | 无 | 7.4 | <0.0045 | 0.14
|  | 黄埔大道中锦明街38号5楼 | 二次供水 | 未检出 | 26 | <5 | 0.5 | 无异臭、异味 | 无 | 7.4 | 0.0423 | 0.06
|  | 黄埔大道中锦明街44号4楼 | 二次供水 | 未检出 | 28 | <5 | 0.5 | 无异臭、异味 | 无 | 7.4 | 0.0236 | 0.05
| 5 | 黄埔大道中锦明街42号1楼洗手盆 | 直供水 | 未检出 | 1 | <5 | 0.2 | 无异臭、异味 | 无 | 7.3 | <0.0045 | 0.13
|  | 黄埔大道中锦明街40号8楼 | 二次供水 | 未检出 | 3 | <5 | 0.3 | 无异臭、异味 | 无 | 7.3 | 0.0129 | 0.05
| 6 | 黄埔大道中腰岗东8号1楼（广州电池厂） | 直供水 | 未检出 | 1 | <5 | 0.3 | 无异臭、异味 | 无 | 7.3 | 0.0110 | 0.19
|  | 黄埔大道中腰岗东9号7楼（广州电池厂） | 二次供水 | 未检出 | 2 | <5 | 0.3 | 无异臭、异味 | 无 | 7.4 | 0.0097 | 0.07
|  | 黄埔大道中腰岗东9号8楼（广州电池厂） | 二次供水 | 未检出 | 10 | <5 | 0.3 | 无异臭、异味 | 无 | 7.4 | 0.0093 | 0.05
|  | 黄埔大道中腰岗东8号天面洗手盆（广州电池厂） | 二次供水 | 未检出 | 12 | <5 | 0.3 | 无异臭、异味 | 无 | 7.4 | 0.0083 | 0.08
|  | 黄埔大道中腰岗东10号天面洗手盆（广州电池厂） | 二次供水 | 未检出 | 8 | <5 | 0.4 | 无异臭、异味 | 无 | 7.4 | 0.0073 | 0.06
| 7 | 五山路273号1楼天主教堂(金富苑) | 直供水 | 未检出 | 未检出 | <5 | 0.2 | 无异臭、异味 | 无 | 7.4 | <0.0045 | 0.16
|  | 五山路269号4楼(金富苑) | 二次供水 | 未检出 | 未检出 | <5 | 0.3 | 无异臭、异味 | 无 | 7.4 | 0.0102 | 0.09
|  | 五山路269号9楼(金富苑) | 二次供水 | 未检出 | 36 | <5 | 0.4 | 无异臭、异味 | 无 | 7.4 | <0.0045 | 0.10
|  | 五山路271号6楼(金富苑) | 二次供水 | 未检出 | 2 | <5 | 0.4 | 无异臭、异味 | 无 | 7.4 | 0.0098 | 0.06
|  | 五山路271号7楼(金富苑) | 二次供水 | 未检出 | 6 | <5 | 0.3 | 无异臭、异味 | 无 | 7.5 | 0.0096 | 0.08
|  | 五山路275号8楼(金富苑) | 二次供水 | 未检出 | 8 | <5 | 0.3 | 无异臭、异味 | 无 | 7.5 | 0.0087 | 0.09
| 8 | 五山路277号旁公共水龙头(金富苑) | 直供水 | 未检出 | 未检出 | <5 | 0.3 | 无异臭、异味 | 无 | 7.4 | <0.0045 | 0.17
|  | 五山路279号4楼(金富苑) | 二次供水 | 未检出 | 未检出 | <5 | 0.4 | 无异臭、异味 | 无 | 7.4 | <0.0045 | 0.11
| 9 | 五山路283号1楼(金富苑) | 直供水 | 未检出 | 未检出 | <5 | 0.3 | 无异臭、异味 | 无 | 7.6 | <0.0045 | 0.22
|  | 五山路283号4楼(金富苑) | 二次供水 | 未检出 | 未检出 | <5 | 0.4 | 无异臭、异味 | 无 | 7.6 | <0.0045 | 0.09
| 10 | 五山路287号1楼员工厨房(金富苑) | 直供水 | 未检出 | 未检出 | <5 | 0.3 | 无异臭、异味 | 无 | 7.5 | <0.0045 | 0.25
|  | 五山路285号9楼(金富苑) | 二次供水 | 未检出 | 4 | <5 | 0.4 | 无异臭、异味 | 无 | 7.5 | <0.0045 | 0.07
| 11 | 五山路289号1楼菜鸟驿站(金富苑) | 直供水 | 未检出 | 40 | <5 | 0.3 | 无异臭、异味 | 无 | 7.6 | <0.0045 | 0.24
|  | 五山路291号9楼(金富苑) | 二次供水 | 未检出 | 4 | <5 | 0.4 | 无异臭、异味 | 无 | 7.5 | 0.0072 | 0.09
| 12 | 广州市天河区五山小学保安室旁公共洗手盆（东校区） | 直供水 | 未检出 | 未检出 | <5 | 0.3 | 无异臭、异味 | 无 | 7.5 | <0.0045 | 0.13
| 13 | 广州市天河区五山小学躬行楼1楼公共洗手盆（西校区） | 直供水 | 未检出 | 2 | <5 | 0.3 | 无异臭、异味 | 无 | 7.5 | <0.0045 | 0.37
|  | 广州市天河区五山小学教学楼4楼洗手盆（西校区） | 二次供水 | 未检出 | 未检出 | <5 | 0.4 | 无异臭、异味 | 无 | 7.5 | <0.0045 | 0.16
| 14 | 康景物业(翰景轩)：五山路翰景街12号停车场公共洗手盆 | 直供水 | 未检出 | 3 | <5 | 0.2 | 无异臭、异味 | 无 | 7.5 | <0.0045 | 0.36
|  | 康景物业(翰景轩)：五山路翰景街12号A栋13楼 | 二次供水 | 未检出 | 5 | <5 | 0.3 | 无异臭、异味 | 无 | 7.5 | <0.0045 | 0.11
| 15 | 黄埔大道中金兴一街43号旁玖幺叭棋牌(金兴花园) | 直供水 | 未检出 | 未检出 | <5 | 0.2 | 无异臭、异味 | 无 | 7.6 | 0.0098 | 0.35
|  | 黄埔大道中金兴一街43号9楼(金兴花园) | 二次供水 | 未检出 | 未检出 | <5 | 0.4 | 无异臭、异味 | 无 | 7.6 | 0.0158 | 0.06
|  | 黄埔大道中金兴一街45号9楼(金兴花园) | 二次供水 | 未检出 | 1 | <5 | 0.3 | 无异臭、异味 | 无 | 7.6 | 0.0131 | 0.08
| 16 | 黄埔大道中金兴一街51号附近洗手盆(金兴花园) | 直供水 | 未检出 | 未检出 | <5 | 0.2 | 无异臭、异味 | 无 | 7.6 | 0.0056 | 0.34
|  | 黄埔大道中金兴一街55号4楼(金兴花园) | 二次供水 | 未检出 | 未检出 | <5 | 0.4 | 无异臭、异味 | 无 | 7.5 | 0.0163 | 0.11
|  | 黄埔大道中金兴一街47号9楼(金兴花园) | 二次供水 | 未检出 | 未检出 | <5 | 0.3 | 无异臭、异味 | 无 | 7.5 | 0.0167 | 0.05
|  | 黄埔大道中金兴一街49号9楼(金兴花园) | 二次供水 | 未检出 | 2 | <5 | 0.3 | 无异臭、异味 | 无 | 7.5 | 0.0155 | 0.07
| 17 | 黄埔大道中160号物业管理处洗手盆(恒业大厦)（惠信） | 直供水 | 未检出 | 1 | <5 | 0.2 | 无异臭、异味 | 无 | 7.5 | 0.0048 | 0.23
|  | 黄埔大道中160号东座11楼(恒业大厦)（惠信） | 二次供水 | 未检出 | 2 | <5 | 0.3 | 无异臭、异味 | 无 | 7.5 | <0.0045 | 0.19
| 18 | 天河区黄埔大道中124号金辉阁、126号金怡阁保安亭旁洗手盆 | 直供水 | 未检出 | 未检出 | <5 | 0.2 | 无异臭、异味 | 无 | 7.4 | 0.0221 | 0.20
|  | 天河区黄埔大道中124号金辉阁8楼 | 二次供水 | 未检出 | 3 | <5 | 0.5 | 无异臭、异味 | 无 | 7.4 | 0.0164 | 0.05
|  | 天河区黄埔大道中124号金辉阁金辉阁10楼 | 二次供水 | 未检出 | 2 | <5 | 0.5 | 无异臭、异味 | 无 | 7.4 | 0.0109 | 0.06
|  | 天河区黄埔大道中124号金辉阁6A公共平台水龙头 | 二次供水 | 未检出 | 未检出 | <5 | 0.4 | 无异臭、异味 | 无 | 7.5 | 0.0558 | 0.07
|  | 天河区黄埔大道中126号金怡阁金怡阁11楼 | 二次供水 | 未检出 | 15 | <5 | 0.4 | 无异臭、异味 | 无 | 7.6 | 0.0078 | 0.07
|  | 天河区黄埔大道中126号金怡阁金怡阁14楼 | 二次供水 | 未检出 | 4 | <5 | 0.4 | 无异臭、异味 | 无 | 7.6 | 0.0217 | 0.09
| 19 | 广州市天河职业高级中学学校社协同育人指导中心 | 直供水 | 未检出 | 未检出 | <5 | 0.2 | 无异臭、异味 | 无 | 7.6 | <0.0045 | 0.52
|  | 广州市天河职业高级中学教学楼5楼洗手盆 | 二次供水 | 未检出 | 未检出 | <5 | 0.3 | 无异臭、异味 | 无 | 7.6 | <0.0045 | 0.05
|  | 广州市天河职业高级中学教学楼6楼洗手盆 | 二次供水 | 未检出 | 未检出 | <5 | 0.3 | 无异臭、异味 | 无 | 7.6 | <0.0045 | 0.05
|  | 广州市天河职业高级中学综合大楼4楼水龙头 | 二次供水 | 未检出 | 未检出 | <5 | 0.3 | 无异臭、异味 | 无 | 7.6 | <0.0045 | 0.08
| 20 | 广州大道北431、433号（广州大道中1231号1楼水龙头） | 直供水 | 未检出 | 未检出 | <5 | 0.2 | 无异臭、异味 | 无 | 7.6 | <0.0045 | 0.30
|  | 广州大道北431、433号（广州大道中1231号4楼） | 二次供水 | 未检出 | 未检出 | <5 | 0.2 | 无异臭、异味 | 无 | 7.6 | <0.0045 | 0.05
|  | 广州大道北431、433号（广州大道中1231号5楼） | 二次供水 | 未检出 | 1 | <5 | 0.3 | 无异臭、异味 | 无 | 7.6 | <0.0045 | 0.05
| 21 | 广州大道北475-485号（新门牌 广州大道中1281号1楼水龙头） | 直供水 | 未检出 | 未检出 | <5 | 0.2 | 无异臭、异味 | 无 | 7.6 | <0.0045 | 0.18
|  | 广州大道北475-485号（新门牌 广州大道中1283号4楼） | 二次供水 | 未检出 | 3 | <5 | 0.2 | 无异臭、异味 | 无 | 7.6 | <0.0045 | 0.08
|  | 广州大道北475-485号（新门牌 广州大道中1281号5楼） | 二次供水 | 未检出 | 未检出 | <5 | 0.3 | 无异臭、异味 | 无 | 7.6 | <0.0045 | 0.05
|  | 广州大道北475-485号（新门牌 广州大道中1285号5楼） | 二次供水 | 未检出 | 2 | <5 | 0.3 | 无异臭、异味 | 无 | 7.7 | <0.0045 | 0.08
|  | 广州大道北475-485号（新门牌 广州大道中1285号6楼） | 二次供水 | 未检出 | 3 | <5 | 0.3 | 无异臭、异味 | 无 | 7.7 | <0.0045 | 0.08
| 22 | 金穗物业(金穗大厦):广州大道中900号2楼洗手盆 | 直供水 | 未检出 | 未检出 | <5 | 0.2 | 无异臭、异味 | 无 | 7.7 | 0.0246 | 0.18
|  | 金穗物业(金穗大厦):广州大道中900号7楼 | 二次供水 | 未检出 | 未检出 | <5 | 0.4 | 无异臭、异味 | 无 | 7.7 | <0.0045 | 0.05
|  | 金穗物业(金穗大厦):广州大道中900号9楼 | 二次供水 | 未检出 | 未检出 | <5 | 0.4 | 无异臭、异味 | 无 | 7.7 | <0.0045 | 0.06
| 23 | 广州大道中934号1楼水龙头 | 直供水 | 未检出 | 未检出 | <5 | 0.2 | 无异臭、异味 | 无 | 7.6 | 0.0213 | 0.40
|  | 广州大道中932号4楼 | 二次供水 | 未检出 | 未检出 | <5 | 0.3 | 无异臭、异味 | 无 | 7.6 | <0.0045 | 0.24
|  | 广州大道中934号4楼 | 二次供水 | 未检出 | 未检出 | <5 | 0.2 | 无异臭、异味 | 无 | 7.6 | <0.0045 | 0.27
|  | 广州大道中934号5楼 | 二次供水 | 未检出 | 未检出 | <5 | 0.3 | 无异臭、异味 | 无 | 7.6 | <0.0045 | 0.26
| 24 | 广州大道中936号之一1楼 | 直供水 | 未检出 | 未检出 | <5 | 0.2 | 无异臭、异味 | 无 | 7.6 | <0.0045 | 0.33
|  | 广州大道中936号之一4楼 | 二次供水 | 未检出 | 未检出 | <5 | 0.4 | 无异臭、异味 | 无 | 7.7 | <0.0045 | 0.24
|  | 广州大道中936号之一5楼 | 二次供水 | 未检出 | 未检出 | <5 | 0.4 | 无异臭、异味 | 无 | 7.7 | <0.0045 | 0.19
|  | 广州大道中936号之二6楼 | 二次供水 | 未检出 | 未检出 | <5 | 0.3 | 无异臭、异味 | 无 | 7.7 | <0.0045 | 0.17
| 25 | 广州市天河区前进小学西门附近总表处水龙头 | 直供水 | 未检出 | 未检出 | <5 | 0.3 | 无异臭、异味 | 无 | 7.2 | <0.0045 | 0.27
|  | 广州市天河区前进小学教学楼西梯4楼洗手盆 | 二次供水 | 未检出 | 未检出 | <5 | 0.4 | 无异臭、异味 | 无 | 7.3 | 0.0362 | 0.05
|  | 广州市天河区前进小学教学楼东梯5楼洗手盆 | 二次供水 | 未检出 | 未检出 | <5 | 0.4 | 无异臭、异味 | 无 | 7.3 | 0.0320 | 0.07
| 26 | 天河区天河直街30号之一大门口墙边水龙头(华翰大厦) | 直供水 | 未检出 | 未检出 | <5 | 0.3 | 无异臭、异味 | 无 | 7.6 | <0.0045 | 0.31
|  | 天河区天河直街30号之一5楼(华翰大厦) | 二次供水 | 未检出 | 未检出 | <5 | 0.3 | 无异臭、异味 | 无 | 7.6 | <0.0045 | 0.18
|  | 天河区天河直街30号之一6楼(华翰大厦) | 二次供水 | 未检出 | 未检出 | <5 | 0.3 | 无异臭、异味 | 无 | 7.6 | <0.0045 | 0.16
| 27 | 天河直街45号商铺安盛百货店 | 直供水 | 未检出 | 未检出 | <5 | 0.3 | 无异臭、异味 | 无 | 7.6 | <0.0045 | 0.35
|  | 天河直街45号6楼 | 二次供水 | 未检出 | 未检出 | <5 | 0.3 | 无异臭、异味 | 无 | 7.6 | <0.0045 | 0.06
|  | 天河直街45号24楼 | 二次供水 | 未检出 | 未检出 | <5 | 0.4 | 无异臭、异味 | 无 | 7.4 | <0.0045 | 0.09
| 28 | 华苑物业（华苑大厦）：天河直街23号C栋物业管理处 | 直供水 | 未检出 | 未检出 | <5 | 0.3 | 无异臭、异味 | 无 | 7.4 | <0.0045 | 0.36
|  | 华苑物业（华苑大厦）：天河直街23号C栋24楼 | 二次供水 | 未检出 | 未检出 | <5 | 0.4 | 无异臭、异味 | 无 | 7.4 | <0.0045 | 0.11
|  | 华苑物业（华苑大厦）：天河直街23号C栋10楼 | 二次供水 | 未检出 | 未检出 | <5 | 0.3 | 无异臭、异味 | 无 | 7.6 | <0.0045 | 0.09
| 29 | 华苑物业（华苑大厦）：天河直街1号旁公共洗手盆 | 直供水 | 未检出 | 未检出 | <5 | 0.3 | 无异臭、异味 | 无 | 7.5 | <0.0045 | 0.46
|  | 华苑物业（华苑大厦）：天河直街55号D栋23楼 | 二次供水 | 未检出 | 未检出 | <5 | 0.3 | 无异臭、异味 | 无 | 7.5 | <0.0045 | 0.13
|  | 华苑物业（华苑大厦）：天河直街55号D栋10楼 | 二次供水 | 未检出 | 未检出 | <5 | 0.3 | 无异臭、异味 | 无 | 7.5 | <0.0045 | 0.11
| 30 | 华苑物业（华苑大厦）：天河直街1-3号A栋西门左侧公共洗手盆 | 直供水 | 未检出 | 未检出 | <5 | 0.2 | 无异臭、异味 | 无 | 7.5 | <0.0045 | 0.48
|  | 华苑物业（华苑大厦）：天河直街3号8楼 | 二次供水 | 未检出 | 未检出 | <5 | 0.3 | 无异臭、异味 | 无 | 7.5 | <0.0045 | 0.12
|  | 华苑物业（华苑大厦）：天河直街3号6楼 | 二次供水 | 未检出 | 未检出 | <5 | 0.3 | 无异臭、异味 | 无 | 7.5 | <0.0045 | 0.15
|  | 华苑物业（华苑大厦）：天河直街1号7楼 | 二次供水 | 未检出 | 未检出 | <5 | 0.3 | 无异臭、异味 | 无 | 7.5 | <0.0045 | 0.16
| 31 | 天河直街86号1楼 | 直供水 | 未检出 | 未检出 | <5 | 0.3 | 无异臭、异味 | 无 | 7.4 | <0.0045 | 0.36
|  | 天河直街90号8楼 | 二次供水 | 未检出 | 未检出 | <5 | 0.3 | 无异臭、异味 | 无 | 7.4 | <0.0045 | 0.06
|  | 天河直街90号6楼 | 二次供水 | 未检出 | 未检出 | <5 | 0.4 | 无异臭、异味 | 无 | 7.4 | <0.0045 | 0.07
|  | 天河直街94号8楼 | 二次供水 | 未检出 | 未检出 | <5 | 0.3 | 无异臭、异味 | 无 | 7.4 | <0.0045 | 0.11
|  | 天河直街92号5楼 | 二次供水 | 未检出 | 未检出 | <5 | 0.3 | 无异臭、异味 | 无 | 7.4 | <0.0045 | 0.08
|  | 天河直街88号7楼 | 二次供水 | 未检出 | 10 | <5 | 0.4 | 无异臭、异味 | 无 | 7.4 | <0.0045 | 0.12
|  | 天河直街86号4楼 | 二次供水 | 未检出 | 8 | <5 | 0.4 | 无异臭、异味 | 无 | 7.4 | <0.0045 | 0.06
| 32 | 天河直街64号门口公共洗手盆 | 直供水 | 未检出 | 未检出 | <5 | 0.2 | 无异臭、异味 | 无 | 7.4 | <0.0045 | 0.51
|  | 天河直街64号7楼 | 二次供水 | 未检出 | 9 | <5 | 0.3 | 无异臭、异味 | 无 | 7.4 | <0.0045 | 0.28
| 33 | 天河直街101号一楼水龙头(公艺大院） | 直供水 | 未检出 | 未检出 | <5 | 0.3 | 无异臭、异味 | 无 | 7.6 | <0.0045 | 0.32
|  | 天河直街101号5楼(公艺大院） | 二次供水 | 未检出 | 未检出 | <5 | 0.3 | 无异臭、异味 | 无 | 7.6 | <0.0045 | 0.12
|  | 天河直街103号4楼(公艺大院） | 二次供水 | 未检出 | 未检出 | <5 | 0.3 | 无异臭、异味 | 无 | 7.6 | <0.0045 | 0.08
|  | 天河直街105号4楼(公艺大院） | 二次供水 | 未检出 | 未检出 | <5 | 0.3 | 无异臭、异味 | 无 | 7.6 | <0.0045 | 0.11
|  | 天河直街107号5楼(公艺大院） | 二次供水 | 未检出 | 未检出 | <5 | 0.4 | 无异臭、异味 | 无 | 7.6 | <0.0045 | 0.09
|  | 天河直街107号6楼(公艺大院） | 二次供水 | 未检出 | 未检出 | <5 | 0.4 | 无异臭、异味 | 无 | 7.6 | <0.0045 | 0.10
| 34 | 天河直街113号1楼水龙头 | 直供水 | 未检出 | 未检出 | <5 | 0.2 | 无异臭、异味 | 无 | 7.6 | <0.0045 | 0.23
|  | 天河直街111号9楼 | 二次供水 | 未检出 | 1 | <5 | 0.3 | 无异臭、异味 | 无 | 7.4 | <0.0045 | 0.21
|  | 天河直街113号5楼 | 二次供水 | 未检出 | 未检出 | <5 | 0.3 | 无异臭、异味 | 无 | 7.4 | <0.0045 | 0.18
|  | 天河直街113号9楼 | 二次供水 | 未检出 | 未检出 | <5 | 0.3 | 无异臭、异味 | 无 | 7.5 | <0.0045 | 0.19
| 35 | 天河直街133号1楼(武警一支队、二支队宿舍) | 直供水 | 未检出 | 未检出 | <5 | 0.2 | 无异臭、异味 | 无 | 7.5 | <0.0045 | 0.29
|  | 天河直街131号5楼(武警一支队、二支队宿舍) | 二次供水 | 未检出 | 未检出 | <5 | 0.2 | 无异臭、异味 | 无 | 7.6 | <0.0045 | 0.05
|  | 天河直街133号5楼(武警一支队、二支队宿舍) | 二次供水 | 未检出 | 未检出 | <5 | 0.3 | 无异臭、异味 | 无 | 7.6 | <0.0045 | 0.05
|  | 天河直街133号4楼(武警一支队、二支队宿舍) | 二次供水 | 未检出 | 未检出 | <5 | 0.3 | 无异臭、异味 | 无 | 7.6 | <0.0045 | 0.06
|  | 天河直街135号5楼(武警一支队、二支队宿舍) | 二次供水 | 未检出 | 未检出 | <5 | 0.4 | 无异臭、异味 | 无 | 7.6 | <0.0045 | 0.05
| 36 | 广州市天河区军队离退休干部第四休养所（体育西雅苑B栋)：天河区天河直街146号一楼生活区洗手盆 | 直供水 | 未检出 | 未检出 | <5 | 0.2 | 无异臭、异味 | 无 | 7.6 | <0.0045 | 0.28
|  | 广州市天河区军队离退休干部第四休养所（体育西雅苑B栋)：天河区天河直街146号8楼 | 二次供水 | 未检出 | 未检出 | <5 | 0.3 | 无异臭、异味 | 无 | 7.4 | <0.0045 | 0.19
| 37 | 148号一楼生活区洗手盆(体育西雅苑A栋) | 直供水 | 未检出 | 未检出 | <5 | 0.2 | 无异臭、异味 | 无 | 7.4 | <0.0045 | 0.29
|  | 天河直街148号33楼(体育西雅苑A栋) | 二次供水 | 未检出 | 未检出 | <5 | 0.3 | 无异臭、异味 | 无 | 7.4 | <0.0045 | 0.16
|  | 天河直街148号7楼(体育西雅苑A栋) | 二次供水 | 未检出 | 未检出 | <5 | 0.4 | 无异臭、异味 | 无 | 7.4 | <0.0045 | 0.13
| 38 | 广电物业(福颖苑):天河区员村西街1号大院C栋8梯1楼洗手盆 | 直供水 | 未检出 | 未检出 | <5 | 0.2 | 无异臭、异味 | 无 | 7.4 | <0.0045 | 0.40
|  | 广电物业(福颖苑):天河区员村西街1号大院C栋8梯9楼 | 二次供水 | 未检出 | 未检出 | <5 | 0.3 | 无异臭、异味 | 无 | 7.4 | <0.0045 | 0.09
|  | 广电物业(福颖苑):天河区员村西街1号大院C栋7梯9楼 | 二次供水 | 未检出 | 未检出 | <5 | 0.4 | 无异臭、异味 | 无 | 7.4 | 0.0154 | 0.16
|  | 广电物业(福颖苑):天河区员村西街1号大院C栋7梯8楼 | 二次供水 | 未检出 | 2 | <5 | 0.3 | 无异臭、异味 | 无 | 7.4 | 0.0086 | 0.10
| 39 | 广电物业(福颖苑):天河区员村西街1号大院B栋5梯1楼水龙头 | 直供水 | 未检出 | 未检出 | <5 | 0.2 | 无异臭、异味 | 无 | 7.4 | 0.0097 | 0.39
|  | 广电物业(福颖苑):天河区员村西街1号大院B栋6梯5楼 | 二次供水 | 未检出 | 未检出 | <5 | 0.2 | 无异臭、异味 | 无 | 7.4 | 0.0116 | 0.10
|  | 广电物业(福颖苑):天河区员村西街1号大院B栋5梯9楼 | 二次供水 | 未检出 | 未检出 | <5 | 0.3 | 无异臭、异味 | 无 | 7.4 | 0.0139 | 0.07
| 40 | 广电物业(福颖苑)：天河区员村西街1号大院A栋3-4梯工程部 | 直供水 | 未检出 | 2 | <5 | 0.2 | 无异臭、异味 | 无 | 7.4 | 0.0128 | 0.24
|  | 广电物业(福颖苑)：天河区员村西街1号大院A栋4梯9楼 | 二次供水 | 未检出 | 4 | <5 | 0.5 | 无异臭、异味 | 无 | 7.4 | 0.0051 | 0.13
|  | 广电物业(福颖苑)：天河区员村西街1号大院A栋3梯4楼 | 二次供水 | 未检出 | 4 | <5 | 0.5 | 无异臭、异味 | 无 | 7.4 | 0.0191 | 0.11
| 41 | 谭村路12－16号D栋旁一楼洗手盆（星汇雅苑） | 直供水 | 未检出 | 未检出 | <5 | 0.2 | 无异臭、异味 | 无 | 7.2 | <0.0045 | 0.21
|  | 谭村路12－16号D栋10楼（星汇雅苑） | 二次供水 | 未检出 | 未检出 | <5 | 0.4 | 无异臭、异味 | 无 | 7.2 | <0.0045 | 0.17
| 42 | 天河珠江新城马场路38号裕富公寓物业管理处旁公共洗手盆 | 直供水 | 未检出 | 未检出 | <5 | 0.3 | 无异臭、异味 | 无 | 7.4 | <0.0045 | 0.37
|  | 天河珠江新城马场路38号裕富公寓8楼 | 二次供水 | 未检出 | 未检出 | <5 | 0.3 | 无异臭、异味 | 无 | 7.4 | <0.0045 | 0.15
|  | 天河珠江新城马场路38号裕富公寓15楼 | 二次供水 | 未检出 | 未检出 | <5 | 0.4 | 无异臭、异味 | 无 | 7.4 | <0.0045 | 0.12
| 43 | 珠江新城海乐路99号凤凰苑1楼员工饭堂（龙胜苑） | 直供水 | 未检出 | 未检出 | <5 | 0.3 | 无异臭、异味 | 无 | 7.4 | <0.0045 | 0.27
|  | 珠江新城海乐路99号凤凰苑12楼（龙胜苑） | 二次供水 | 未检出 | 未检出 | <5 | 0.4 | 无异臭、异味 | 无 | 7.4 | <0.0045 | 0.13
| 44 | 广州市珠江新城海安路11号C座旁公共洗手池（新庆村花园） | 直供水 | 未检出 | 未检出 | <5 | 0.2 | 无异臭、异味 | 无 | 7.2 | <0.0045 | 0.27
|  | 广州市珠江新城海安路11号B座14楼（新庆村花园） | 二次供水 | 未检出 | 未检出 | <5 | 0.4 | 无异臭、异味 | 无 | 7.4 | <0.0045 | 0.16
|  | 广州市珠江新城海安路11号C座19楼（新庆村花园） | 二次供水 | 未检出 | 未检出 | <5 | 0.4 | 无异臭、异味 | 无 | 7.4 | <0.0045 | 0.13
| 45 | 天河珠江新城谭村路418号9梯旁公共洗手盆(骏逸苑) | 直供水 | 未检出 | 未检出 | <5 | 0.3 | 无异臭、异味 | 无 | 7.4 | 0.0314 | 0.34
|  | 天河珠江新城谭村路418号5梯7楼(骏逸苑) | 二次供水 | 未检出 | 未检出 | <5 | 0.4 | 无异臭、异味 | 无 | 7.4 | 0.0522 | 0.17
|  | 天河珠江新城谭村路418号6梯9楼(骏逸苑) | 二次供水 | 未检出 | 未检出 | <5 | 0.4 | 无异臭、异味 | 无 | 7.4 | <0.0045 | 0.18
| 46 | 珠江新城华就路6号H2栋门口左侧公共水龙头(保利中心花园) | 直供水 | 未检出 | 未检出 | <5 | 0.2 | 无异臭、异味 | 无 | 7.4 | <0.0045 | 0.25
|  | 珠江新城华就路6号H2栋16楼(保利中心花园) | 二次供水 | 未检出 | 未检出 | <5 | 0.4 | 无异臭、异味 | 无 | 7.4 | <0.0045 | 0.18
|  | 珠江新城华就路6号H2栋17楼(保利中心花园) | 二次供水 | 未检出 | 未检出 | <5 | 0.4 | 无异臭、异味 | 无 | 7.4 | <0.0045 | 0.12
| 47 | 珠江新城花城大道16号南塔停车场出口旁公共洗手盆（凯蓝大厦） | 直供水 | 未检出 | 未检出 | <5 | 0.2 | 无异臭、异味 | 无 | 7.4 | <0.0045 | 0.44
|  | 珠江新城花城大道16号南塔A栋17楼（凯蓝大厦） | 二次供水 | 未检出 | 未检出 | <5 | 0.4 | 无异臭、异味 | 无 | 7.4 | <0.0045 | 0.17
|  | 珠江新城花城大道16号南塔A栋楼顶公共水龙头（凯蓝大厦） | 二次供水 | 未检出 | 未检出 | <5 | 0.4 | 无异臭、异味 | 无 | 7.4 | <0.0045 | 0.19
| 48 | 天河区珠江新城华利路27号2楼党群活动中心(弘远大厦) | 直供水 | 未检出 | 未检出 | <5 | 0.2 | 无异臭、异味 | 无 | 7.4 | <0.0045 | 0.27
|  | 天河区珠江新城华利路27号A栋23楼(弘远大厦) | 二次供水 | 未检出 | 未检出 | <5 | 0.4 | 无异臭、异味 | 无 | 7.4 | <0.0045 | 0.17
| 49 | 天河区珠江新城花城大道53号A座负一层工程部 | 直供水 | 未检出 | 未检出 | <5 | 0.2 | 无异臭、异味 | 无 | 7.2 | <0.0045 | 0.23
|  | 天河区珠江新城花城大道53号A座20楼 | 二次供水 | 未检出 | 未检出 | <5 | 0.3 | 无异臭、异味 | 无 | 7.2 | <0.0045 | 0.14
|  | 天河区珠江新城花城大道53号A座24楼 | 二次供水 | 未检出 | 10 | <5 | 0.4 | 无异臭、异味 | 无 | 7.4 | <0.0045 | 0.15
| 50 | 龙口西路576号教学楼一楼水龙头 | 直供水 | 未检出 | 未检出 | <5 | 0.3 | 无异臭、异味 | 无 | 7.4 | <0.0045 | 0.39
|  | 龙口西路576号教学楼西边4楼公共水龙头 | 二次供水 | 未检出 | 未检出 | <5 | 0.5 | 无异臭、异味 | 无 | 7.4 | <0.0045 | 0.11
|  | 龙口西路576号教学楼5楼东边洗手盆 | 二次供水 | 未检出 | 未检出 | <5 | 0.4 | 无异臭、异味 | 无 | 7.4 | <0.0045 | 0.12
|  | 龙口西路576号1号公寓4楼 | 二次供水 | 未检出 | 未检出 | <5 | 0.6 | 无异臭、异味 | 无 | 7.4 | <0.0045 | 0.16
|  | 龙口西路576号1号公寓5楼 | 二次供水 | 未检出 | 未检出 | <5 | 0.6 | 无异臭、异味 | 无 | 7.4 | <0.0045 | 0.13
|  | 龙口西路576号实训楼4楼茶水间 | 二次供水 | 未检出 | 2 | <5 | 0.5 | 无异臭、异味 | 无 | 7.4 | <0.0045 | 0.11
|  | 龙口西路576号实训楼5楼茶水间 | 二次供水 | 未检出 | 10 | <5 | 0.5 | 无异臭、异味 | 无 | 7.4 | <0.0045 | 0.11
|  | 龙口西路576号办公楼5楼洗手盆 | 二次供水 | 未检出 | 8 | <5 | 0.5 | 无异臭、异味 | 无 | 7.4 | <0.0045 | 0.11
|  | 龙口西路576号2号公寓6楼 | 二次供水 | 未检出 | 未检出 | <5 | 0.4 | 无异臭、异味 | 无 | 7.4 | <0.0045 | 0.11
|  | 龙口西路576号3号公寓4楼 | 二次供水 | 未检出 | 45 | <5 | 0.4 | 无异臭、异味 | 无 | 7.4 | <0.0045 | 0.11
| 51 | 冠雄物业（天隆花园）：天河区龙口西路577号A栋2楼洗手盆 | 直供水 | 未检出 | 9 | <5 | 0.3 | 无异臭、异味 | 无 | 7.4 | <0.0045 | 0.25
|  | 冠雄物业（天隆花园）：天河区龙口西路577号A栋12楼 | 二次供水 | 未检出 | 50 | <5 | 0.4 | 无异臭、异味 | 无 | 7.4 | <0.0045 | 0.15
|  | 冠雄物业（天隆花园）：天河区龙口西路577号A栋17楼 | 二次供水 | 未检出 | 30 | <5 | 0.4 | 无异臭、异味 | 无 | 7.4 | <0.0045 | 0.15
| 52 | 冠雄物业（天隆花园）：天河区龙口西路577号B栋2楼洗手盆 | 直供水 | 未检出 | 1 | <5 | 0.3 | 无异臭、异味 | 无 | 7.4 | <0.0045 | 0.25
|  | 冠雄物业（天隆花园）：天河区龙口西路577号B栋9楼 | 二次供水 | 未检出 | 未检出 | <5 | 0.5 | 无异臭、异味 | 无 | 7.4 | 0.0127 | 0.20
| 53 | 龙口西路572-574号车场出口洗手盆 | 直供水 | 未检出 | 未检出 | <5 | 0.2 | 无异臭、异味 | 无 | 7.4 | <0.0045 | 0.26
|  | 龙口西路574号4楼 | 二次供水 | 未检出 | 未检出 | <5 | 0.4 | 无异臭、异味 | 无 | 7.4 | <0.0045 | 0.11
|  | 龙口西路572号7楼 | 二次供水 | 未检出 | 未检出 | <5 | 0.4 | 无异臭、异味 | 无 | 7.4 | <0.0045 | 0.10
|  | 龙口西路572号6楼 | 二次供水 | 未检出 | 未检出 | <5 | 0.5 | 无异臭、异味 | 无 | 7.4 | <0.0045 | 0.10
| 54 | 省作家协会宿舍龙口西路556号一楼旁洗手盆 | 直供水 | 未检出 | 未检出 | <5 | 0.2 | 无异臭、异味 | 无 | 7.4 | <0.0045 | 0.21
|  | 省作家协会宿舍龙口西路556号4楼 | 二次供水 | 未检出 | 未检出 | <5 | 0.4 | 无异臭、异味 | 无 | 7.4 | <0.0045 | 0.05
|  | 省作家协会宿舍龙口西路556号13楼 | 二次供水 | 未检出 | 未检出 | <5 | 0.4 | 无异臭、异味 | 无 | 7.4 | <0.0045 | 0.10
| 55 | 龙口西路569号值班室旁水龙头 | 直供水 | 未检出 | 未检出 | <5 | 0.2 | 无异臭、异味 | 无 | 7.4 | <0.0045 | 0.32
|  | 龙口西路569号5楼公共水龙头 | 二次供水 | 未检出 | 未检出 | <5 | 0.4 | 无异臭、异味 | 无 | 7.4 | 0.0084 | 0.12
|  | 龙口西路569号6楼公共水龙头 | 二次供水 | 未检出 | 未检出 | <5 | 0.5 | 无异臭、异味 | 无 | 7.4 | 0.0093 | 0.12
| 56 | 珠江新城兴盛路9号B座一楼附近洗手盆(保利心语花园) | 直供水 | 未检出 | 未检出 | <5 | 0.2 | 无异臭、异味 | 无 | 7.4 | <0.0045 | 0.38
|  | 珠江新城兴盛路9号D栋5楼水井房(保利心语花园) | 二次供水 | 未检出 | 未检出 | <5 | 0.4 | 无异臭、异味 | 无 | 7.4 | <0.0045 | 0.20
|  | 珠江新城兴盛路9号D栋29楼水井房(保利心语花园) | 二次供水 | 未检出 | 未检出 | <5 | 0.4 | 无异臭、异味 | 无 | 7.4 | <0.0045 | 0.21
| 57 | 珠江新城花城大道2-12号北塔4楼公共水龙头(名门大厦) | 直供水 | 未检出 | 未检出 | <5 | 0.3 | 无异臭、异味 | 无 | 7.4 | <0.0045 | 0.16
|  | 珠江新城花城大道2-12号北塔20楼(名门大厦) | 二次供水 | 未检出 | 未检出 | <5 | 0.5 | 无异臭、异味 | 无 | 7.4 | <0.0045 | 0.08
|  | 珠江新城花城大道2-12号北塔19楼(名门大厦) | 二次供水 | 未检出 | 未检出 | <5 | 0.5 | 无异臭、异味 | 无 | 7.4 | 0.0144 | 0.06
| 58 | 珠江新花城大道2-12号南塔停车场出口旁洗手盆(名门大厦) | 直供水 | 未检出 | 未检出 | <5 | 0.3 | 无异臭、异味 | 无 | 7.4 | <0.0045 | 0.17
|  | 珠江新花城大道2-12号南塔11楼(名门大厦) | 二次供水 | 未检出 | 5 | <5 | 0.3 | 无异臭、异味 | 无 | 7.4 | 0.0048 | 0.05
|  | 珠江新花城大道2-12号南塔33楼(名门大厦) | 二次供水 | 未检出 | 未检出 | <5 | 0.5 | 无异臭、异味 | 无 | 7.4 | <0.0045 | 0.09
| 59 | 珠江新城华利路物管处洗手盆（保利香槟花园） | 直供水 | 未检出 | 未检出 | <5 | 0.3 | 无异臭、异味 | 无 | 7.4 | <0.0045 | 0.20
|  | 珠江新城华利路58号14楼（保利香槟花园） | 二次供水 | 未检出 | 未检出 | <5 | 0.3 | 无异臭、异味 | 无 | 7.4 | <0.0045 | 0.22
| 60 | 珠江新城海业路6号东门旁洗手盆（星汇御府） | 直供水 | 未检出 | 未检出 | <5 | 0.3 | 无异臭、异味 | 无 | 7.4 | <0.0045 | 0.24
|  | 珠江新城海业路6号37楼宴会厅洗手盆（星汇御府） | 二次供水 | 未检出 | 未检出 | <5 | 0.3 | 无异臭、异味 | 无 | 7.4 | 0.0097 | 0.06
|  | 珠江新城海业路6号36层消防门旁水龙头（星汇御府） | 二次供水 | 未检出 | 未检出 | <5 | 0.4 | 无异臭、异味 | 无 | 7.4 | 0.0086 | 0.08
|  | 珠江新城海业路6号楼顶架空层杂物房旁水龙头（星汇御府） | 二次供水 | 未检出 | 未检出 | <5 | 0.6 | 无异臭、异味 | 无 | 7.4 | 0.0102 | 0.06
| 61 | 珠江新城花城大道3号南天广场2楼公共洗手盆 | 直供水 | 未检出 | 未检出 | <5 | 0.3 | 无异臭、异味 | 无 | 7.4 | <0.0045 | 0.23
|  | 珠江新城花城大道3号南天广场聚龙阁7楼平台洗手盆 | 二次供水 | 未检出 | 未检出 | <5 | 0.3 | 无异臭、异味 | 无 | 7.4 | <0.0045 | 0.17
|  | 珠江新城花城大道3号南天广场皇朝阁7楼公共洗手盆 | 二次供水 | 未检出 | 未检出 | <5 | 0.3 | 无异臭、异味 | 无 | 7.4 | <0.0045 | 0.19
| 62 | 瑞华物业(南国会所):珠江新城平月路会所地下室南国酒店一楼洗手盆 | 直供水 | 未检出 | 未检出 | <5 | 0.2 | 无异臭、异味 | 无 | 7.4 | <0.0045 | 0.27
|  | 瑞华物业(南国会所):珠江新城平月路会所地下室南国酒店8楼 | 二次供水 | 未检出 | 未检出 | <5 | 0.3 | 无异臭、异味 | 无 | 7.4 | <0.0045 | 0.15
| 63 | 兴盛路8号物业管理处洗手盆（汇峰苑） | 直供水 | 未检出 | 未检出 | <5 | 0.2 | 无异臭、异味 | 无 | 7.4 | <0.0045 | 0.37
|  | 兴盛路8号B座6楼（汇峰苑） | 二次供水 | 未检出 | 未检出 | <5 | 0.2 | 无异臭、异味 | 无 | 7.4 | <0.0045 | 0.16
| 64 | 三原物业(誉城苑):广州市天河区珠江新城海清路1--7号之2保安岗旁公共水龙头 | 直供水 | 未检出 | 未检出 | <5 | 0.2 | 无异臭、异味 | 无 | 7.4 | <0.0045 | 0.32
|  | 三原物业(誉城苑):广州市天河区珠江新城海清路7号12楼 | 二次供水 | 未检出 | 2 | <5 | 0.4 | 无异臭、异味 | 无 | 7.4 | <0.0045 | 0.05
|  | 三原物业(誉城苑):广州市天河区珠江新城海清路7号16楼 | 二次供水 | 未检出 | 未检出 | <5 | 0.4 | 无异臭、异味 | 无 | 7.4 | <0.0045 | 0.10
|  | 三原物业(誉城苑):广州市天河区珠江新城海清路5号8楼 | 二次供水 | 未检出 | 未检出 | <5 | 0.3 | 无异臭、异味 | 无 | 7.4 | <0.0045 | 0.06
|  | 三原物业(誉城苑):广州市天河区珠江新城海清路号13楼 | 二次供水 | 未检出 | 未检出 | <5 | 0.3 | 无异臭、异味 | 无 | 7.4 | <0.0045 | 0.06
|  | 三原物业(誉城苑):广州市天河区珠江新城海清路1号10楼 | 二次供水 | 未检出 | 未检出 | <5 | 0.3 | 无异臭、异味 | 无 | 7.4 | <0.0045 | 0.07
| 65 | 三原物业(誉城苑):广州市天河区珠江新城海清路9-19号之1北门左侧公共水龙头 | 直供水 | 未检出 | 未检出 | <5 | 0.2 | 无异臭、异味 | 无 | 7.4 | <0.0045 | 0.36
|  | 三原物业(誉城苑):广州市天河区珠江新城海清路11号17楼 | 二次供水 | 未检出 | 未检出 | <5 | 0.3 | 无异臭、异味 | 无 | 7.4 | <0.0045 | 0.14
|  | 三原物业(誉城苑):广州市天河区珠江新城海清路11号5楼 | 二次供水 | 未检出 | 未检出 | <5 | 0.3 | 无异臭、异味 | 无 | 7.4 | <0.0045 | 0.15
|  | 三原物业(誉城苑):广州市天河区珠江新城海清路15号5楼 | 二次供水 | 未检出 | 未检出 | <5 | 0.4 | 无异臭、异味 | 无 | 7.4 | <0.0045 | 0.09
|  | 三原物业(誉城苑):广州市天河区珠江新城海清路17号7楼 | 二次供水 | 未检出 | 未检出 | <5 | 0.3 | 无异臭、异味 | 无 | 7.4 | <0.0045 | 0.07
|  | 三原物业(誉城苑):广州市天河区珠江新城海清路19号10楼 | 二次供水 | 未检出 | 1 | <5 | 0.4 | 无异臭、异味 | 无 | 7.4 | <0.0045 | 0.07
|  | 三原物业(誉城苑):广州市天河区珠江新城海清路9号9楼 | 二次供水 | 未检出 | 未检出 | <5 | 0.5 | 无异臭、异味 | 无 | 7.4 | <0.0045 | 0.07
| 66 | 珠江新城甲子路8号1楼治安队门口公共洗手盆(甲子花园） | 直供水 | 未检出 | 未检出 | <5 | 0.2 | 无异臭、异味 | 无 | 7.4 | <0.0045 | 0.36
|  | 珠江新城花城大道663号之二19楼水表房(甲子花园） | 二次供水 | 未检出 | 未检出 | <5 | 0.5 | 无异臭、异味 | 无 | 7.4 | <0.0045 | 0.15
|  | 珠江新城花城大道663号之二7楼水表房(甲子花园） | 二次供水 | 未检出 | 未检出 | <5 | 0.5 | 无异臭、异味 | 无 | 7.4 | <0.0045 | 0.18
| 67 | 珠江新城华就路23号停车场入口处旁公共洗手盆(中信：润德大厦) | 直供水 | 未检出 | 未检出 | <5 | 0.2 | 无异臭、异味 | 无 | 7.4 | <0.0045 | 0.23
|  | 珠江新城华就路23号6楼(中信：润德大厦) | 二次供水 | 未检出 | 未检出 | <5 | 0.5 | 无异臭、异味 | 无 | 7.4 | <0.0045 | 0.17
| 68 | 珠江新城海清路清风南街1-11号14栋负二层旁公共水龙头(广粤尊府) | 直供水 | 未检出 | 未检出 | <5 | 0.2 | 无异臭、异味 | 无 | 7.4 | <0.0045 | 0.27
|  | 珠江新城海清路清风南街1-11号18栋14楼(广粤尊府) | 二次供水 | 未检出 | 未检出 | <5 | 0.3 | 无异臭、异味 | 无 | 7.4 | <0.0045 | 0.12
|  | 珠江新城海清路清风南街1-11号18栋20楼(广粤尊府) | 二次供水 | 未检出 | 未检出 | <5 | 0.4 | 无异臭、异味 | 无 | 7.4 | <0.0045 | 0.11
| 69 | 珠江新城海清路清风南街13-25号13栋负二层旁公共水龙头(广粤尊府) | 直供水 | 未检出 | 未检出 | <5 | 0.2 | 无异臭、异味 | 无 | 7.4 | <0.0045 | 0.23
|  | 珠江新城海清路清风南街13-25号11栋5楼(广粤尊府) | 二次供水 | 未检出 | 未检出 | <5 | 0.3 | 无异臭、异味 | 无 | 7.4 | <0.0045 | 0.15
|  | 珠江新城海清路清风南街13-25号11栋10楼(广粤尊府) | 二次供水 | 未检出 | 未检出 | <5 | 0.3 | 无异臭、异味 | 无 | 7.4 | <0.0045 | 0.14
| 70 | 黄埔大道西59号1楼物业中心公共水龙头峰源小区 | 直供水 | 未检出 | 未检出 | <5 | 0.2 | 无异臭、异味 | 无 | 7.3 | <0.0045 | 0.31
|  | 黄埔大道西59号6楼峰源小区 | 二次供水 | 未检出 | 未检出 | <5 | 0.3 | 无异臭、异味 | 无 | 7.6 | <0.0045 | 0.13
|  | 黄埔大道西57号5楼峰源小区 | 二次供水 | 未检出 | 13 | <5 | 0.3 | 无异臭、异味 | 无 | 7.4 | <0.0045 | 0.14
|  | 黄埔大道西61号8楼峰源小区 | 二次供水 | 未检出 | 12 | <5 | 0.3 | 无异臭、异味 | 无 | 7.4 | <0.0045 | 0.11
| 71 | 育兰街2号1楼公共水龙头峰源小区 | 直供水 | 未检出 | 未检出 | <5 | 0.2 | 无异臭、异味 | 无 | 7.4 | <0.0045 | 0.33
|  | 育兰街2号7楼峰源小区 | 二次供水 | 未检出 | 15 | <5 | 0.4 | 无异臭、异味 | 无 | 7.4 | <0.0045 | 0.12
|  | 育兰街4号8楼峰源小区 | 二次供水 | 未检出 | 36 | <5 | 0.4 | 无异臭、异味 | 无 | 7.4 | <0.0045 | 0.14
|  | 育兰街4号6楼峰源小区 | 二次供水 | 未检出 | 4 | <5 | 0.3 | 无异臭、异味 | 无 | 7.6 | <0.0045 | 0.15
|  | 育兰街6号8楼峰源小区 | 二次供水 | 未检出 | 未检出 | <5 | 0.4 | 无异臭、异味 | 无 | 7.4 | <0.0045 | 0.17
|  | 育兰街6号7楼峰源小区 | 二次供水 | 未检出 | 未检出 | <5 | 0.3 | 无异臭、异味 | 无 | 7.4 | <0.0045 | 0.14
|  | 育兰街10号7楼峰源小区 | 二次供水 | 未检出 | 48 | <5 | 0.4 | 无异臭、异味 | 无 | 7.4 | <0.0045 | 0.16
|  | 育兰街8号6楼峰源小区 | 二次供水 | 未检出 | 35 | <5 | 0.4 | 无异臭、异味 | 无 | 7.4 | <0.0045 | 0.10
| 72 | 天荣路1号1楼公共水龙头(天荣小区) | 直供水 | 未检出 | 未检出 | <5 | 0.2 | 无异臭、异味 | 无 | 7.4 | <0.0045 | 0.33
|  | 天荣路1号23楼(天荣小区) | 二次供水 | 未检出 | 10 | <5 | 0.3 | 无异臭、异味 | 无 | 7.4 | <0.0045 | 0.09
|  | 天荣路1号20楼(天荣小区) | 二次供水 | 未检出 | 未检出 | <5 | 0.3 | 无异臭、异味 | 无 | 7.4 | <0.0045 | 0.11
| 73 | 天强路2号1楼公共水龙头(天荣小区) | 直供水 | 未检出 | 未检出 | <5 | 0.2 | 无异臭、异味 | 无 | 7.4 | <0.0045 | 0.41
|  | 天强路2号7楼(天荣小区) | 二次供水 | 未检出 | 未检出 | <5 | 0.3 | 无异臭、异味 | 无 | 7.4 | <0.0045 | 0.10
|  | 天强路2号12楼(天荣小区) | 二次供水 | 未检出 | 2 | <5 | 0.3 | 无异臭、异味 | 无 | 7.4 | <0.0045 | 0.13
| 74 | 广州市天荣中学校内门卫室旁公共水龙头 | 直供水 | 未检出 | 未检出 | <5 | 0.3 | 无异臭、异味 | 无 | 7.4 | <0.0045 | 0.47
| 75 | 天绰物业(新大厦)：珠江新城华利路1号北塔1楼洗手盆 | 直供水 | 未检出 | 2 | <5 | 0.2 | 无异臭、异味 | 无 | 7.4 | <0.0045 | 0.23
|  | 天绰物业(新大厦)：珠江新城华利路1号北塔21楼 | 二次供水 | 未检出 | 18 | <5 | 0.3 | 无异臭、异味 | 无 | 7.4 | <0.0045 | 0.07
|  | 天绰物业(新大厦)：珠江新城华利路1号北塔7楼 | 二次供水 | 未检出 | 1 | <5 | 0.3 | 无异臭、异味 | 无 | 7.4 | 0.0079 | 0.06
| 76 | 天绰物业(新大厦)：珠江新城华利路1号南塔1楼洗手盆 | 直供水 | 未检出 | 未检出 | <5 | 0.2 | 无异臭、异味 | 无 | 7.4 | <0.0045 | 0.23
|  | 天绰物业(新大厦)：珠江新城华利路1号南塔15楼 | 二次供水 | 未检出 | 3 | <5 | 0.5 | 无异臭、异味 | 无 | 7.6 | 0.0047 | 0.06
|  | 天绰物业(新大厦)：珠江新城华利路1号南塔7楼 | 二次供水 | 未检出 | 9 | <5 | 0.5 | 无异臭、异味 | 无 | 7.6 | 0.0058 | 0.05
| 77 | 珠江新城海文路35-37号秩序部（猎德村回迁房） | 直供水 | 未检出 | 未检出 | <5 | 0.2 | 无异臭、异味 | 无 | 7.3 | <0.0045 | 0.32
|  | 珠江新城海文路37号5楼（猎德村回迁房） | 二次供水 | 未检出 | 未检出 | <5 | 0.4 | 无异臭、异味 | 无 | 7.3 | 0.0072 | 0.12
|  | 珠江新城海文路37号11楼（猎德村回迁房） | 二次供水 | 未检出 | 2 | <5 | 0.4 | 无异臭、异味 | 无 | 7.4 | <0.0045 | 0.13
|  | 珠江新城海文路35号7楼（猎德村回迁房） | 二次供水 | 未检出 | 未检出 | <5 | 0.3 | 无异臭、异味 | 无 | 7.4 | <0.0045 | 0.12
| 78 | 珠江新城海文路43号1楼洗手盆（猎德村回迁房） | 直供水 | 未检出 | 未检出 | <5 | 0.2 | 无异臭、异味 | 无 | 7.4 | <0.0045 | 0.17
|  | 珠江新城海文路45号7楼（猎德村回迁房） | 二次供水 | 未检出 | 6 | <5 | 0.3 | 无异臭、异味 | 无 | 7.4 | <0.0045 | 0.05
|  | 珠江新城海文路45号9楼（猎德村回迁房） | 二次供水 | 未检出 | 未检出 | <5 | 0.3 | 无异臭、异味 | 无 | 7.4 | <0.0045 | 0.06
|  | 珠江新城海文路43号16楼（猎德村回迁房） | 二次供水 | 未检出 | 未检出 | <5 | 0.4 | 无异臭、异味 | 无 | 7.4 | 0.0252 | 0.06
| 79 | 珠江新城海文路47号1楼洗手盆（猎德村回迁房） | 直供水 | 未检出 | 未检出 | <5 | 0.2 | 无异臭、异味 | 无 | 7.4 | <0.0045 | 0.18
|  | 珠江新城海文路47号13楼（猎德村回迁房） | 二次供水 | 未检出 | 45 | <5 | 0.3 | 无异臭、异味 | 无 | 7.4 | <0.0045 | 0.09
|  | 珠江新城海文路47号18楼（猎德村回迁房） | 二次供水 | 未检出 | 55 | <5 | 0.3 | 无异臭、异味 | 无 | 7.4 | <0.0045 | 0.08
| 80 | 珠江新城新民路（兴民路）170号A栋1楼水龙头(利雅湾) | 直供水 | 未检出 | 2 | <5 | 0.2 | 无异臭、异味 | 无 | 7.4 | <0.0045 | 0.26
|  | 珠江新城新民路（兴民路）170号A栋8楼(利雅湾) | 二次供水 | 未检出 | 2 | <5 | 0.4 | 无异臭、异味 | 无 | 7.4 | <0.0045 | 0.18
|  | 珠江新城新民路（兴民路）170号A栋14楼(利雅湾) | 二次供水 | 未检出 | 未检出 | <5 | 0.4 | 无异臭、异味 | 无 | 7.4 | <0.0045 | 0.15
| 81 | 广州市天河第二实验幼儿园1楼洗手盆（珠江新城园区） | 直供水 | 未检出 | 5 | <5 | 0.2 | 无异臭、异味 | 无 | 7.4 | <0.0045 | 0.37
| 82 | 广州市天河第一小学教学楼1楼洗手盆 | 直供水 | 未检出 | 未检出 | <5 | 0.3 | 无异臭、异味 | 无 | 7.4 | <0.0045 | 0.33
| 83 | 珠江新城金穗路22号旁洗手盆丽晶华庭（丽晶明珠) | 直供水 | 未检出 | 未检出 | <5 | 0.2 | 无异臭、异味 | 无 | 7.5 | <0.0045 | 0.43
|  | 珠江新城金穗路22号工程部洗手盆丽晶华庭（丽晶明珠) | 二次供水 | 未检出 | 未检出 | <5 | 0.2 | 无异臭、异味 | 无 | 7.4 | <0.0045 | 0.15
|  | 珠江新城金穗路22号6楼丽晶华庭（丽晶明珠) | 二次供水 | 未检出 | 未检出 | <5 | 0.3 | 无异臭、异味 | 无 | 7.4 | <0.0045 | 0.09
|  | 珠江新城金穗路30号7楼丽晶华庭（丽晶明珠) | 二次供水 | 未检出 | 未检出 | <5 | 0.4 | 无异臭、异味 | 无 | 7.4 | <0.0045 | 0.17
| 84 | 珠江新城兴盛路12号管理处洗手盆(隽峰苑) | 直供水 | 未检出 | 未检出 | <5 | 0.3 | 无异臭、异味 | 无 | 7.4 | <0.0045 | 0.23
|  | 珠江新城兴盛路12号之一20楼(隽峰苑) | 二次供水 | 未检出 | 未检出 | <5 | 0.4 | 无异臭、异味 | 无 | 7.4 | <0.0045 | 0.18
| 85 | 珠江新城兴盛路10号之三旁洗手盆(隽峰苑) | 直供水 | 未检出 | 未检出 | <5 | 0.3 | 无异臭、异味 | 无 | 7.4 | <0.0045 | 0.37
|  | 珠江新城兴盛路10号之六30楼(隽峰苑) | 二次供水 | 未检出 | 未检出 | <5 | 0.3 | 无异臭、异味 | 无 | 7.4 | <0.0045 | 0.18
| 86 | 金碧华府物业(金碧华府):珠江新城花城大道T01号大门旁工程维修部 | 直供水 | 未检出 | 40 | <5 | 0.2 | 无异臭、异味 | 无 | 7.4 | <0.0045 | 0.42
|  | 金碧华府物业(金碧华府):珠江新城花城大道T01号金逸轩B1栋3楼 | 二次供水 | 未检出 | 28 | <5 | 0.2 | 无异臭、异味 | 无 | 7.4 | <0.0045 | 0.23
| 87 | 远洋物业(远洋明珠)：珠江新城华利路21-23号停车场洗手盆 | 直供水 | 未检出 | 2 | <5 | 0.3 | 无异臭、异味 | 无 | 7.4 | <0.0045 | 0.42
|  | 远洋物业(远洋明珠)：珠江新城华利路21-23号西座天面洗手盆 | 二次供水 | 未检出 | 32 | <5 | 0.4 | 无异臭、异味 | 无 | 7.3 | <0.0045 | 0.08
|  | 远洋物业(远洋明珠)：珠江新城华利路21-23号东座天面洗手盆 | 二次供水 | 未检出 | 2 | <5 | 0.3 | 无异臭、异味 | 无 | 7.3 | <0.0045 | 0.18
|  | 远洋物业(远洋明珠)：珠江新城华利路21-23号东座10楼 | 二次供水 | 未检出 | 未检出 | <5 | 0.3 | 无异臭、异味 | 无 | 7.3 | <0.0045 | 0.16
| 88 | 珠江新城平云路165号兰亭荟苑管理处 | 直供水 | 未检出 | 未检出 | <5 | 0.2 | 无异臭、异味 | 无 | 7.3 | <0.0045 | 0.37
|  | 珠江新城平云路165号兰亭荟苑A3栋8楼 | 二次供水 | 未检出 | 未检出 | <5 | 0.3 | 无异臭、异味 | 无 | 7.3 | <0.0045 | 0.12
| 89 | 天河区珠江新城华利路25号停车场洗手盆（都荟华庭） | 直供水 | 未检出 | 未检出 | <5 | 0.2 | 无异臭、异味 | 无 | 7.3 | <0.0045 | 0.37
|  | 天河区珠江新城华利路25号A3栋8楼水表房（都荟华庭） | 二次供水 | 未检出 | 未检出 | <5 | 0.3 | 无异臭、异味 | 无 | 7.3 | <0.0045 | 0.22
| 90 | 珠江新城花城大道55号之一月岛轩小区大门对出洗手盆 | 直供水 | 未检出 | 1 | <5 | 0.2 | 无异臭、异味 | 无 | 7.4 | <0.0045 | 0.45
|  | 珠江新城花城大道55号之一月岛轩小区A栋20楼水表房 | 二次供水 | 未检出 | 1 | <5 | 0.3 | 无异臭、异味 | 无 | 7.4 | <0.0045 | 0.14
|  | 珠江新城花城大道55号之一月岛轩小区A栋5楼水表房 | 二次供水 | 未检出 | 未检出 | <5 | 0.3 | 无异臭、异味 | 无 | 7.4 | <0.0045 | 0.15
| 91 | 五山路242号1楼停车场旁公共洗手盆 | 直供水 | 未检出 | 未检出 | <5 | 0.3 | 无异臭、异味 | 无 | 7.3 | <0.0045 | 0.17
|  | 五山路242号9楼 | 二次供水 | 未检出 | 未检出 | <5 | 0.4 | 无异臭、异味 | 无 | 7.3 | <0.0045 | 0.07
| 92 | 五山贤韵街17-45号大门口右侧公共洗手盆（半山翠庭小区） | 直供水 | 未检出 | 未检出 | <5 | 0.2 | 无异臭、异味 | 无 | 7.3 | <0.0045 | 0.23
|  | 五山贤韵街25号6楼（半山翠庭小区） | 二次供水 | 未检出 | 52 | <5 | 0.4 | 无异臭、异味 | 无 | 7.3 | <0.0045 | 0.10
| 93 | 天河区五山路263号瑞华大厦北塔停车场出入口处右侧公共洗手盆 | 直供水 | 未检出 | 18 | <5 | 0.3 | 无异臭、异味 | 无 | 7.3 | <0.0045 | 0.16
|  | 天河区五山路263号瑞华大厦北塔7楼 | 二次供水 | 未检出 | 未检出 | <5 | 0.4 | 无异臭、异味 | 无 | 7.3 | <0.0045 | 0.08
|  | 天河区五山路263号瑞华大厦北塔6楼员工备勤室 | 二次供水 | 未检出 | 2 | <5 | 0.4 | 无异臭、异味 | 无 | 7.4 | <0.0045 | 0.09
| 94 | 天河区五山路263号瑞华大厦南塔1楼商铺黄振龙凉茶店 | 直供水 | 未检出 | 未检出 | <5 | 0.4 | 无异臭、异味 | 无 | 7.3 | <0.0045 | 0.17
|  | 天河区五山路263号瑞华大厦南塔6楼物业管理处 | 二次供水 | 未检出 | 未检出 | <5 | 0.4 | 无异臭、异味 | 无 | 7.3 | <0.0045 | 0.12
|  | 天河区五山路263号瑞华大厦南塔25楼 | 二次供水 | 未检出 | 未检出 | <5 | 0.4 | 无异臭、异味 | 无 | 7.4 | <0.0045 | 0.10
| 95 | 五山长福路176-178号1栋学生宿舍旁公共洗手盆 | 直供水 | 未检出 | 24 | <5 | 0.3 | 无异臭、异味 | 无 | 7.4 | <0.0045 | 0.25
|  | 五山长福路176-178号教学楼东梯4楼 | 二次供水 | 未检出 | 1 | <5 | 0.4 | 无异臭、异味 | 无 | 7.4 | <0.0045 | 0.07
|  | 五山长福路176-178号教学楼西梯4楼 | 二次供水 | 未检出 | 未检出 | <5 | 0.4 | 无异臭、异味 | 无 | 7.4 | <0.0045 | 0.10
|  | 五山长福路176-178号学生宿舍B梯4楼 | 二次供水 | 未检出 | 未检出 | <5 | 0.5 | 无异臭、异味 | 无 | 7.4 | <0.0045 | 0.13
|  | 五山长福路176-178号学生宿舍B梯5楼 | 二次供水 | 未检出 | 6 | <5 | 0.5 | 无异臭、异味 | 无 | 7.4 | <0.0045 | 0.13
|  | 五山长福路176-178号学生宿舍A梯5楼 | 二次供水 | 未检出 | 未检出 | <5 | 0.5 | 无异臭、异味 | 无 | 7.4 | <0.0045 | 0.14
|  | 五山长福路176-178号学生宿舍A梯6楼 | 二次供水 | 未检出 | 未检出 | <5 | 0.5 | 无异臭、异味 | 无 | 7.4 | <0.0045 | 0.15
|  | 五山长福路176-178号学生宿舍A梯4楼 | 二次供水 | 未检出 | 未检出 | <5 | 0.5 | 无异臭、异味 | 无 | 7.4 | <0.0045 | 0.13
| 96 | 棠下街棠下股份合作经济联社（棠下村）（保安室旁水龙头） | 直供水 | 未检出 | 未检出 | <5 | 0.2 | 无异臭、异味 | 无 | 7.2 | 0.0311 | 0.14
| 97 | 车陂街车陂股份合作经济联社（车陂村）（1楼洗手盆） | 直供水 | 未检出 | 未检出 | <5 | 0.2 | 无异臭、异味 | 无 | 7.2 | 0.0055 | 0.14
| 98 | 广州市天河区车陂小学1楼洗手盆 | 直供水 | 未检出 | 未检出 | <5 | 0.2 | 无异臭、异味 | 无 | 7.2 | <0.0045 | 0.24
|  | 广州市天河区车陂小学4楼洗手盆 | 二次供水 | 未检出 | 45 | <5 | 0.4 | 无异臭、异味 | 无 | 7.2 | 0.0067 | 0.05
| 99 | 广州市天河区棠东小学保安室旁洗手盆 | 直供水 | 未检出 | 未检出 | <5 | 0.2 | 无异臭、异味 | 无 | 7.2 | 0.0101 | 0.16
|  | 广州市天河区棠东小学3楼洗手盆 | 二次供水 | 未检出 | 1 | <5 | 0.4 | 无异臭、异味 | 无 | 7.2 | 0.0183 | 0.05
| 100 | 广州市泰安中学保安室1楼水龙头 | 直供水 | 未检出 | 未检出 | <5 | 0.2 | 无异臭、异味 | 无 | 7.2 | 0.0074 | 0.18
|  | 广州市泰安中学4楼洗手盆 | 二次供水 | 未检出 | 5 | <5 | 0.5 | 无异臭、异味 | 无 | 7.4 | 0.0230 | 0.05
| 101 | 广州市天河区泰安小学教学楼1楼洗手盆 | 直供水 | 未检出 | 未检出 | <5 | 0.2 | 无异臭、异味 | 无 | 7.4 | <0.0045 | 0.17
| 102 | 广州市天河区棠德南小学（北校区）（奇经健康管理商铺） | 直供水 | 未检出 | 未检出 | <5 | 0.2 | 无异臭、异味 | 无 | 7.2 | 0.0059 | 0.17
|  | 广州市天河区棠德南小学4楼洗手盆（北校区） | 二次供水 | 未检出 | 16 | <5 | 0.6 | 无异臭、异味 | 无 | 7.2 | 0.0223 | 0.08
| 103 | 广州市天河区棠德南小学保安室旁洗手盆（南校区） | 直供水 | 未检出 | 未检出 | <5 | 0.2 | 无异臭、异味 | 无 | 7.2 | <0.0045 | 0.13
|  | 广州市天河区棠德南小学4楼洗手盆（南校区） | 二次供水 | 未检出 | 未检出 | <5 | 0.4 | 无异臭、异味 | 无 | 7.2 | 0.0079 | 0.06
| 104 | 广州市天河职业高级中学（兔喜快递商铺） | 直供水 | 未检出 | 未检出 | <5 | 0.2 | 无异臭、异味 | 无 | 7.2 | 0.0075 | 0.13
|  | 广州市天河职业高级中学4楼洗手盆 | 二次供水 | 未检出 | 未检出 | <5 | 0.3 | 无异臭、异味 | 无 | 7.2 | 0.0055 | 0.06
| 105 | 红英街12-14-16-18-20-22-24-26-28号门口处水龙头 | 直供水 | 未检出 | 未检出 | <5 | 0.2 | 无异臭、异味 | 无 | 7.6 | <0.0045 | 0.15
|  | 红英街28号4楼 | 二次供水 | 未检出 | 未检出 | <5 | 0.4 | 无异臭、异味 | 无 | 7.8 | <0.0045 | 0.05
|  | 红英街26号4楼 | 二次供水 | 未检出 | 未检出 | <5 | 0.4 | 无异臭、异味 | 无 | 7.4 | <0.0045 | 0.05
|  | 红英街20号4楼 | 二次供水 | 未检出 | 28 | <5 | 0.5 | 无异臭、异味 | 无 | 7.4 | <0.0045 | 0.07
|  | 红英街22号4楼 | 二次供水 | 未检出 | 1 | <5 | 0.3 | 无异臭、异味 | 无 | 7.4 | <0.0045 | 0.06
|  | 红英街24号6楼 | 二次供水 | 未检出 | 1 | <5 | 0.3 | 无异臭、异味 | 无 | 7.4 | <0.0045 | 0.10
|  | 红英街18号6楼 | 二次供水 | 未检出 | 2 | <5 | 0.4 | 无异臭、异味 | 无 | 7.4 | <0.0045 | 0.06
|  | 红英街16号7楼 | 二次供水 | 未检出 | 1 | <5 | 0.5 | 无异臭、异味 | 无 | 7.4 | 0.0053 | 0.05
|  | 红英街16号5楼 | 二次供水 | 未检出 | 5 | <5 | 0.5 | 无异臭、异味 | 无 | 7.4 | <0.0045 | 0.05
|  | 红英街14号4楼 | 二次供水 | 未检出 | 2 | <5 | 0.3 | 无异臭、异味 | 无 | 7.6 | <0.0045 | 0.07
|  | 红英街12号4楼 | 二次供水 | 未检出 | 15 | <5 | 0.3 | 无异臭、异味 | 无 | 7.6 | <0.0045 | 0.09
| 106 | 广州市天河区银河小学一楼洗手盆 | 直供水 | 未检出 | 未检出 | <5 | 0.3 | 无异臭、异味 | 无 | 7.2 | <0.0045 | 0.49
|  | 广州市天河区银河小学4楼洗手盆 | 二次供水 | 未检出 | 未检出 | <5 | 0.3 | 无异臭、异味 | 无 | 7.2 | <0.0045 | 0.42
| 107 | 广州市天河区侨乐小学一楼洗手盆（南校区） | 直供水 | 未检出 | 未检出 | <5 | 0.3 | 无异臭、异味 | 无 | 7.2 | <0.0045 | 0.41
|  | 广州市天河区侨乐小学4楼洗手盆（南校区） | 二次供水 | 未检出 | 未检出 | <5 | 0.5 | 无异臭、异味 | 无 | 7.4 | <0.0045 | 0.05
| 108 | 广州市天河区侨乐小学一楼洗手盆（兴华分校） | 直供水 | 未检出 | 未检出 | <5 | 0.2 | 无异臭、异味 | 无 | 7.2 | 0.0257 | 0.22
|  | 广州市天河区侨乐小学4楼洗手盆（兴华分校） | 二次供水 | 未检出 | 未检出 | <5 | 0.4 | 无异臭、异味 | 无 | 7.2 | 0.0530 | 0.11
| 109 | 广州市天河第二实验幼儿园门口洗手盆（兴华街总校区） | 直供水 | 未检出 | 未检出 | <5 | 0.2 | 无异臭、异味 | 无 | 7.4 | <0.0045 | 0.24
| 110 | 嘉华园物业(金骏大厦):广州市马场路535号金骏大厦2楼 | 直供水 | 未检出 | 42 | <5 | 0.3 | 无异臭、异味 | 无 | 7.4 | 0.0108 | 0.16
|  | 嘉华园物业(金骏大厦):广州市马场路535号金骏大厦13楼 | 二次供水 | 未检出 | 未检出 | <5 | 0.4 | 无异臭、异味 | 无 | 7.4 | 0.0146 | 0.09
|  | 嘉华园物业(金骏大厦):广州市马场路535号金骏大厦8楼 | 二次供水 | 未检出 | 1 | <5 | 0.4 | 无异臭、异味 | 无 | 7.4 | 0.0147 | 0.07
| 111 | 黄埔大道西888号1楼洗手盆(国防大厦) | 直供水 | 未检出 | 未检出 | <5 | 0.2 | 无异臭、异味 | 无 | 7.2 | <0.0045 | 0.31
|  | 黄埔大道西888号天面水龙头(国防大厦) | 二次供水 | 未检出 | 未检出 | <5 | 0.3 | 无异臭、异味 | 无 | 7.4 | 0.0050 | 0.07
|  | 黄埔大道西888号21楼洗手盆(国防大厦) | 二次供水 | 未检出 | 未检出 | <5 | 0.3 | 无异臭、异味 | 无 | 7.4 | <0.0045 | 0.08
| 112 | 嘉华园物业(安骏大厦):广州市马场路529号安骏大厦1楼洗手盆 | 直供水 | 未检出 | 未检出 | <5 | 0.2 | 无异臭、异味 | 无 | 7.4 | <0.0045 | 0.35
|  | 嘉华园物业(安骏大厦):广州市马场路529号安骏大厦4楼 | 二次供水 | 未检出 | 未检出 | <5 | 0.3 | 无异臭、异味 | 无 | 7.4 | 0.0064 | 0.05
|  | 嘉华园物业(安骏大厦):广州市马场路529号安骏大厦6楼 | 二次供水 | 未检出 | 未检出 | <5 | 0.3 | 无异臭、异味 | 无 | 7.4 | 0.0048 | 0.10
|  | 嘉华园物业(安骏大厦):广州市马场路529号安骏大厦27楼 | 二次供水 | 未检出 | 未检出 | <5 | 0.4 | 无异臭、异味 | 无 | 7.4 | 0.0056 | 0.08
| 113 | 利佳物业(汇豪大厦):马场路519号物业中心 | 直供水 | 未检出 | 未检出 | <5 | 0.3 | 无异臭、异味 | 无 | 7.2 | <0.0045 | 0.33
|  | 利佳物业(汇豪大厦):马场路519号南豪阁4楼 | 二次供水 | 未检出 | 12 | <5 | 0.4 | 无异臭、异味 | 无 | 7.4 | <0.0045 | 0.13
|  | 利佳物业(汇豪大厦):马场路519号南豪阁12楼 | 二次供水 | 未检出 | 63 | <5 | 0.4 | 无异臭、异味 | 无 | 7.4 | 0.0057 | 0.08
|  | 利佳物业(汇豪大厦):马场路519号南豪阁16楼 | 二次供水 | 未检出 | 未检出 | <5 | 0.3 | 无异臭、异味 | 无 | 7.4 | <0.0045 | 0.10
|  | 利佳物业(汇豪大厦):马场路519号东豪阁6楼 | 二次供水 | 未检出 | 未检出 | <5 | 0.3 | 无异臭、异味 | 无 | 7.4 | 0.0097 | 0.06
|  | 利佳物业(汇豪大厦):马场路519号东豪阁20楼 | 二次供水 | 未检出 | 未检出 | <5 | 0.4 | 无异臭、异味 | 无 | 7.4 | 0.0134 | 0.08
| 114 | 君营物业(翠苑小区)：广州市黄埔大道西翠园街30－56号美度美发造型商铺 | 直供水 | 未检出 | 未检出 | <5 | 0.3 | 无异臭、异味 | 无 | 7.2 | 0.0062 | 0.16
|  | 君营物业(翠苑小区)：广州市黄埔大道西翠园街30号15楼 | 二次供水 | 未检出 | 未检出 | <5 | 0.4 | 无异臭、异味 | 无 | 7.2 | 0.0060 | 0.09
|  | 君营物业(翠苑小区)：广州市黄埔大道西翠园街30号9楼 | 二次供水 | 未检出 | 未检出 | <5 | 0.4 | 无异臭、异味 | 无 | 7.4 | 0.0066 | 0.11
| 115 | 君营物业(翠芯小区)：广州市黄埔大道西翠园街89－91号A1、A2栋优果商铺 | 直供水 | 未检出 | 未检出 | <5 | 0.3 | 无异臭、异味 | 无 | 7.4 | 0.0048 | 0.15
|  | 君营物业(翠芯小区)：广州市黄埔大道西翠园街89号20楼 | 二次供水 | 未检出 | 未检出 | <5 | 0.3 | 无异臭、异味 | 无 | 7.4 | 0.0091 | 0.07
|  | 君营物业(翠芯小区)：广州市黄埔大道西翠园街89号10楼 | 二次供水 | 未检出 | 未检出 | <5 | 0.3 | 无异臭、异味 | 无 | 7.4 | 0.0091 | 0.10
|  | 君营物业(翠芯小区)：广州市黄埔大道西翠园街91号16楼 | 二次供水 | 未检出 | 未检出 | <5 | 0.3 | 无异臭、异味 | 无 | 7.0 | 0.0088 | 0.11
| 116 | 广利路35-37-39号值班室 | 直供水 | 未检出 | 未检出 | <5 | 0.2 | 无异臭、异味 | 无 | 7.6 | <0.0045 | 0.28
|  | 广利路39号8楼 | 二次供水 | 未检出 | 35 | <5 | 0.3 | 无异臭、异味 | 无 | 7.6 | <0.0045 | 0.10
|  | 广利路39号6楼 | 二次供水 | 未检出 | 19 | <5 | 0.4 | 无异臭、异味 | 无 | 7.6 | <0.0045 | 0.09
|  | 广利路37号7楼 | 二次供水 | 未检出 | 8 | <5 | 0.4 | 无异臭、异味 | 无 | 7.6 | <0.0045 | 0.12
|  | 广利路37号6楼 | 二次供水 | 未检出 | 7 | <5 | 0.4 | 无异臭、异味 | 无 | 7.6 | <0.0045 | 0.11
| 117 | 杨箕物业(广利路)：天河广利路45号2楼 | 直供水 | 未检出 | 未检出 | <5 | 0.3 | 无异臭、异味 | 无 | 7.6 | <0.0045 | 0.27
|  | 杨箕物业(广利路)：天河广利路41号5楼 | 二次供水 | 未检出 | 未检出 | <5 | 0.4 | 无异臭、异味 | 无 | 7.6 | <0.0045 | 0.08
|  | 杨箕物业(广利路)：天河广利路41号9楼 | 二次供水 | 未检出 | 58 | <5 | 0.4 | 无异臭、异味 | 无 | 7.6 | <0.0045 | 0.07
|  | 杨箕物业(广利路)：天河广利路45号5楼 | 二次供水 | 未检出 | 62 | <5 | 0.4 | 无异臭、异味 | 无 | 7.6 | <0.0045 | 0.13
| 118 | 天河广利路88－92号停车场入口洗手盆(广利路) | 直供水 | 未检出 | 未检出 | <5 | 0.2 | 无异臭、异味 | 无 | 7.6 | <0.0045 | 0.26
|  | 天河广利路88号4楼(广利路) | 二次供水 | 未检出 | 未检出 | <5 | 0.4 | 无异臭、异味 | 无 | 7.6 | <0.0045 | 0.10
|  | 天河广利路88号5楼(广利路) | 二次供水 | 未检出 | 未检出 | <5 | 0.4 | 无异臭、异味 | 无 | 7.6 | <0.0045 | 0.14
|  | 天河广利路92号6楼(广利路) | 二次供水 | 未检出 | 未检出 | <5 | 0.4 | 无异臭、异味 | 无 | 7.6 | <0.0045 | 0.10
|  | 天河广利路92号9楼(广利路) | 二次供水 | 未检出 | 未检出 | <5 | 0.4 | 无异臭、异味 | 无 | 7.6 | <0.0045 | 0.12
| 119 | 黄埔大道西路55号A座洗手盆 | 直供水 | 未检出 | 未检出 | <5 | 0.2 | 无异臭、异味 | 无 | 7.6 | <0.0045 | 0.24
|  | 黄埔大道西路55号A座30楼 | 二次供水 | 未检出 | 未检出 | <5 | 0.3 | 无异臭、异味 | 无 | 7.4 | <0.0045 | 0.16
|  | 黄埔大道西路55号A座24楼 | 二次供水 | 未检出 | 未检出 | <5 | 0.4 | 无异臭、异味 | 无 | 7.4 | <0.0045 | 0.20
| 120 | 黄埔大道西路53号B座洗手盆 | 直供水 | 未检出 | 未检出 | <5 | 0.2 | 无异臭、异味 | 无 | 7.6 | <0.0045 | 0.29
|  | 黄埔大道西路53号B座28楼 | 二次供水 | 未检出 | 35 | <5 | 0.3 | 无异臭、异味 | 无 | 7.6 | <0.0045 | 0.13
| 121 | 石牌西直街35号一楼水龙头（东园小区） | 直供水 | 未检出 | 未检出 | <5 | 0.2 | 无异臭、异味 | 无 | 7.4 | <0.0045 | 0.23
|  | 石牌西直街35号4楼（东园小区） | 二次供水 | 未检出 | 未检出 | <5 | 0.4 | 无异臭、异味 | 无 | 7.4 | <0.0045 | 0.10
|  | 石牌西直街35号6楼（东园小区） | 二次供水 | 未检出 | 未检出 | <5 | 0.3 | 无异臭、异味 | 无 | 7.4 | 0.0109 | 0.12
|  | 石牌西直街37号6楼（东园小区） | 二次供水 | 未检出 | 未检出 | <5 | 0.3 | 无异臭、异味 | 无 | 7.4 | <0.0045 | 0.05
| 122 | 石牌西直街42号附近水龙头（东园小区） | 直供水 | 未检出 | 未检出 | <5 | 0.2 | 无异臭、异味 | 无 | 7.2 | <0.0045 | 0.31
|  | 石牌西直街42号4楼（东园小区） | 二次供水 | 未检出 | 39 | <5 | 0.3 | 无异臭、异味 | 无 | 7.2 | 0.0056 | 0.05
|  | 石牌西直街44号4楼（东园小区） | 二次供水 | 未检出 | 10 | <5 | 0.3 | 无异臭、异味 | 无 | 7.4 | 0.0064 | 0.07
|  | 石牌西直街46号4楼（东园小区） | 二次供水 | 未检出 | 1 | <5 | 0.3 | 无异臭、异味 | 无 | 7.4 | 0.0108 | 0.07
|  | 石牌西直街46号6楼（东园小区） | 二次供水 | 未检出 | 25 | <5 | 0.3 | 无异臭、异味 | 无 | 7.4 | 0.0083 | 0.07
| 123 | 石牌西直街48号1楼（东园小区） | 直供水 | 未检出 | 10 | <5 | 0.2 | 无异臭、异味 | 无 | 7.4 | <0.0045 | 0.21
|  | 石牌西直街50号4楼（东园小区） | 二次供水 | 未检出 | 未检出 | <5 | 0.3 | 无异臭、异味 | 无 | 7.4 | <0.0045 | 0.07
|  | 石牌西直街50号6楼（东园小区） | 二次供水 | 未检出 | 15 | <5 | 0.3 | 无异臭、异味 | 无 | 7.4 | <0.0045 | 0.06
|  | 石牌西直街48号7楼（东园小区） | 二次供水 | 未检出 | 3 | <5 | 0.5 | 无异臭、异味 | 无 | 7.4 | 0.0064 | 0.06
| 124 | 石牌西直街23号3楼（东园小区） | 直供水 | 未检出 | 20 | <5 | 0.2 | 无异臭、异味 | 无 | 7.4 | <0.0045 | 0.20
|  | 石牌西直街21号4楼（东园小区） | 二次供水 | 未检出 | 19 | <5 | 0.3 | 无异臭、异味 | 无 | 7.4 | <0.0045 | 0.08
|  | 石牌西直街21号6楼（东园小区） | 二次供水 | 未检出 | 64 | <5 | 0.3 | 无异臭、异味 | 无 | 7.4 | 0.0083 | 0.10
|  | 石牌西直街23号4楼（东园小区） | 二次供水 | 未检出 | 26 | <5 | 0.3 | 无异臭、异味 | 无 | 7.4 | 0.0114 | 0.06
|  | 石牌西直街25号5楼（东园小区） | 二次供水 | 未检出 | 3 | <5 | 0.3 | 无异臭、异味 | 无 | 7.4 | 0.0069 | 0.08
| 125 | 石牌西直街33号附近洗手盆（东园小区） | 直供水 | 未检出 | 未检出 | <5 | 0.2 | 无异臭、异味 | 无 | 7.4 | <0.0045 | 0.33
|  | 石牌西直街31号5楼（东园小区） | 二次供水 | 未检出 | 44 | <5 | 0.4 | 无异臭、异味 | 无 | 7.4 | <0.0045 | 0.08
|  | 石牌西直街31号4楼（东园小区） | 二次供水 | 未检出 | 2 | <5 | 0.4 | 无异臭、异味 | 无 | 7.4 | <0.0045 | 0.10
|  | 石牌西直街33号4楼（东园小区） | 二次供水 | 未检出 | 未检出 | <5 | 0.4 | 无异臭、异味 | 无 | 7.4 | <0.0045 | 0.13
| 126 | 石牌西路20号1楼洗手盆（东园小区） | 直供水 | 未检出 | 10 | <5 | 0.2 | 无异臭、异味 | 无 | 7.4 | <0.0045 | 0.14
|  | 石牌西路18号5楼（东园小区） | 二次供水 | 未检出 | 68 | <5 | 0.4 | 无异臭、异味 | 无 | 7.4 | 0.0061 | 0.05
|  | 石牌西路18号7楼（东园小区） | 二次供水 | 未检出 | 30 | <5 | 0.4 | 无异臭、异味 | 无 | 7.4 | 0.0070 | 0.06
|  | 石牌西路20号6楼（东园小区） | 二次供水 | 未检出 | 未检出 | <5 | 0.4 | 无异臭、异味 | 无 | 7.4 | 0.0050 | 0.08
| 127 | 石牌西路33号1楼洗手盆（东园小区） | 直供水 | 未检出 | 未检出 | <5 | 0.2 | 无异臭、异味 | 无 | 7.4 | <0.0045 | 0.15
|  | 石牌西路31号7楼（东园小区） | 二次供水 | 未检出 | 30 | <5 | 0.4 | 无异臭、异味 | 无 | 7.4 | <0.0045 | 0.08
|  | 石牌西路33号天面水龙头（东园小区） | 二次供水 | 未检出 | 62 | <5 | 0.5 | 无异臭、异味 | 无 | 7.4 | <0.0045 | 0.09
|  | 石牌西路31号6楼（东园小区） | 二次供水 | 未检出 | 59 | <5 | 0.4 | 无异臭、异味 | 无 | 7.4 | <0.0045 | 0.07
| 128 | 石牌西路28号1楼洗手盆（东园小区） | 直供水 | 未检出 | 未检出 | <5 | 0.2 | 无异臭、异味 | 无 | 7.4 | <0.0045 | 0.13
|  | 石牌西路26号4楼（东园小区） | 二次供水 | 未检出 | 9 | <5 | 0.4 | 无异臭、异味 | 无 | 7.4 | <0.0045 | 0.05
|  | 石牌西路26号6楼（东园小区） | 二次供水 | 未检出 | 3 | <5 | 0.4 | 无异臭、异味 | 无 | 7.4 | 0.0046 | 0.05
|  | 石牌西路28号4楼（东园小区） | 二次供水 | 未检出 | 15 | <5 | 0.4 | 无异臭、异味 | 无 | 7.4 | 0.0045 | 0.06
| 129 | 石牌西路32号1楼水龙头（东园小区） | 直供水 | 未检出 | 43 | <5 | 0.2 | 无异臭、异味 | 无 | 7.4 | <0.0045 | 0.17
|  | 石牌西路30号4楼（东园小区） | 二次供水 | 未检出 | 未检出 | <5 | 0.4 | 无异臭、异味 | 无 | 7.4 | <0.0045 | 0.05
|  | 石牌西路30号5楼（东园小区） | 二次供水 | 未检出 | 58 | <5 | 0.4 | 无异臭、异味 | 无 | 7.4 | <0.0045 | 0.08
|  | 石牌西路32号4楼（东园小区） | 二次供水 | 未检出 | 19 | <5 | 0.3 | 无异臭、异味 | 无 | 7.4 | <0.0045 | 0.05
| 130 | 石牌西直街56号1楼（东园小区） | 直供水 | 未检出 | 未检出 | <5 | 0.2 | 无异臭、异味 | 无 | 7.4 | 0.0149 | 0.28
|  | 石牌西直街52号4楼（东园小区） | 二次供水 | 未检出 | 9 | <5 | 0.4 | 无异臭、异味 | 无 | 7.4 | <0.0045 | 0.09
|  | 石牌西直街56号5楼（东园小区） | 二次供水 | 未检出 | 35 | <5 | 0.4 | 无异臭、异味 | 无 | 7.4 | <0.0045 | 0.10
|  | 石牌西直街54号6楼（东园小区） | 二次供水 | 未检出 | 19 | <5 | 0.4 | 无异臭、异味 | 无 | 7.4 | <0.0045 | 0.08
| 131 | 石牌西直街58-60号新姿美容院（东园小区） | 直供水 | 未检出 | 26 | <5 | 0.2 | 无异臭、异味 | 无 | 7.4 | <0.0045 | 0.27
|  | 石牌西直街58号6楼（东园小区） | 二次供水 | 未检出 | 未检出 | <5 | 0.4 | 无异臭、异味 | 无 | 7.4 | <0.0045 | 0.11
|  | 石牌西直街58号5楼（东园小区） | 二次供水 | 未检出 | 2 | <5 | 0.4 | 无异臭、异味 | 无 | 7.4 | <0.0045 | 0.08
|  | 石牌西直街60号4楼（东园小区） | 二次供水 | 未检出 | 5 | <5 | 0.4 | 无异臭、异味 | 无 | 7.4 | <0.0045 | 0.10
| 132 | 石牌西直街15-17-19号管理处（东园小区） | 直供水 | 未检出 | 未检出 | <5 | 0.2 | 无异臭、异味 | 无 | 7.4 | <0.0045 | 0.21
|  | 石牌西直街19号4楼（东园小区） | 二次供水 | 未检出 | 未检出 | <5 | 0.3 | 无异臭、异味 | 无 | 7.4 | 0.0048 | 0.08
|  | 石牌西直街17号5楼（东园小区） | 二次供水 | 未检出 | 未检出 | <5 | 0.3 | 无异臭、异味 | 无 | 7.4 | 0.0077 | 0.09
|  | 石牌西直街17号8楼（东园小区） | 二次供水 | 未检出 | 未检出 | <5 | 0.3 | 无异臭、异味 | 无 | 7.4 | 0.0051 | 0.11
|  | 石牌西直街15号5楼（东园小区） | 二次供水 | 未检出 | 未检出 | <5 | 0.3 | 无异臭、异味 | 无 | 7.4 | <0.0045 | 0.08
| 133 | 石牌西路22号2楼（东园小区） | 直供水 | 未检出 | 未检出 | <5 | 0.2 | 无异臭、异味 | 无 | 7.4 | <0.0045 | 0.25
|  | 石牌西路22号4楼（东园小区） | 二次供水 | 未检出 | 未检出 | <5 | 0.4 | 无异臭、异味 | 无 | 7.4 | <0.0045 | 0.11
| 134 | 石牌西直街29号旁洗手盆（东园小区） | 直供水 | 未检出 | 未检出 | <5 | 0.2 | 无异臭、异味 | 无 | 7.4 | <0.0045 | 0.36
|  | 石牌西直街29号5楼（东园小区） | 二次供水 | 未检出 | 未检出 | <5 | 0.4 | 无异臭、异味 | 无 | 7.4 | <0.0045 | 0.12
|  | 石牌西直街29号8楼（东园小区） | 二次供水 | 未检出 | 未检出 | <5 | 0.3 | 无异臭、异味 | 无 | 7.4 | <0.0045 | 0.13
|  | 石牌西直街27号7楼（东园小区） | 二次供水 | 未检出 | 未检出 | <5 | 0.4 | 无异臭、异味 | 无 | 7.4 | <0.0045 | 0.12
| 135 | 广州市天河区石牌小学南楼1楼洗手盆 | 直供水 | 未检出 | 未检出 | <5 | 0.3 | 无异臭、异味 | 无 | 7.4 | <0.0045 | 0.29
|  | 广州市天河区石牌小学北楼4楼洗手盆 | 二次供水 | 未检出 | 25 | <5 | 0.4 | 无异臭、异味 | 无 | 7.4 | <0.0045 | 0.10
|  | 广州市天河区石牌小学南楼4楼洗手盆 | 二次供水 | 未检出 | 4 | <5 | 0.3 | 无异臭、异味 | 无 | 7.4 | 0.0114 | 0.11
| 136 | 石牌西横街8号2楼（东园小区） | 直供水 | 未检出 | 未检出 | <5 | 0.2 | 无异臭、异味 | 无 | 7.4 | <0.0045 | 0.18
|  | 石牌西横街6号5楼（东园小区） | 二次供水 | 未检出 | 25 | <5 | 0.4 | 无异臭、异味 | 无 | 7.4 | 0.0048 | 0.05
|  | 石牌西横街6号6楼（东园小区） | 二次供水 | 未检出 | 4 | <5 | 0.3 | 无异臭、异味 | 无 | 7.4 | <0.0045 | 0.07
|  | 石牌西横街8号4楼（东园小区） | 二次供水 | 未检出 | 未检出 | <5 | 0.4 | 无异臭、异味 | 无 | 7.4 | <0.0045 | 0.07
|  | 石牌西横街8号5楼（东园小区） | 二次供水 | 未检出 | 2 | <5 | 0.4 | 无异臭、异味 | 无 | 7.4 | <0.0045 | 0.09
| 137 | 石牌西路37号商铺都城快餐店（东园小区） | 直供水 | 未检出 | 未检出 | <5 | 0.2 | 无异臭、异味 | 无 | 7.4 | 0.0337 | 0.17
|  | 石牌西路37号4楼（东园小区） | 二次供水 | 未检出 | 15 | <5 | 0.3 | 无异臭、异味 | 无 | 7.4 | <0.0045 | 0.07
|  | 石牌西路35号4楼（东园小区） | 二次供水 | 未检出 | 14 | <5 | 0.3 | 无异臭、异味 | 无 | 7.4 | <0.0045 | 0.08
|  | 石牌西路35号5楼（东园小区） | 二次供水 | 未检出 | 28 | <5 | 0.4 | 无异臭、异味 | 无 | 7.4 | <0.0045 | 0.06
| 138 | 石牌西路39-41号商铺张天辉胡辣汤店（东园小区） | 直供水 | 未检出 | 1 | <5 | 0.2 | 无异臭、异味 | 无 | 7.4 | <0.0045 | 0.22
|  | 石牌西路39号4楼（东园小区） | 二次供水 | 未检出 | 1 | <5 | 0.3 | 无异臭、异味 | 无 | 7.4 | <0.0045 | 0.07
|  | 石牌西路39号5楼（东园小区） | 二次供水 | 未检出 | 未检出 | <5 | 0.3 | 无异臭、异味 | 无 | 7.4 | <0.0045 | 0.05
|  | 石牌西路41号4楼（东园小区） | 二次供水 | 未检出 | 未检出 | <5 | 0.3 | 无异臭、异味 | 无 | 7.4 | <0.0045 | 0.06
| 139 | 石牌西路43号1楼后墙公共水龙头（东园小区） | 直供水 | 未检出 | 未检出 | <5 | 0.3 | 无异臭、异味 | 无 | 7.4 | <0.0045 | 0.17
|  | 石牌西路43号5楼（东园小区） | 二次供水 | 未检出 | 未检出 | <5 | 0.3 | 无异臭、异味 | 无 | 7.4 | <0.0045 | 0.05
|  | 石牌西路43号7楼（东园小区） | 二次供水 | 未检出 | 未检出 | <5 | 0.4 | 无异臭、异味 | 无 | 7.4 | <0.0045 | 0.07
|  | 石牌西路45号6楼（东园小区） | 二次供水 | 未检出 | 未检出 | <5 | 0.4 | 无异臭、异味 | 无 | 7.4 | <0.0045 | 0.06
| 140 | 石牌西横路16号2楼(东园小区) | 直供水 | 未检出 | 未检出 | <5 | 0.2 | 无异臭、异味 | 无 | 7.4 | <0.0045 | 0.25
|  | 石牌西横路10号4楼(东园小区) | 二次供水 | 未检出 | 未检出 | <5 | 0.3 | 无异臭、异味 | 无 | 7.4 | <0.0045 | 0.07
|  | 石牌西横路10号5楼(东园小区) | 二次供水 | 未检出 | 未检出 | <5 | 0.4 | 无异臭、异味 | 无 | 7.4 | <0.0045 | 0.07
|  | 石牌西横路16号6楼(东园小区) | 二次供水 | 未检出 | 未检出 | <5 | 0.4 | 无异臭、异味 | 无 | 7.4 | <0.0045 | 0.06
| 141 | 石牌西路16号电梯旁公共洗手盆（东园小区） | 直供水 | 未检出 | 未检出 | <5 | 0.2 | 无异臭、异味 | 无 | 7.4 | <0.0045 | 0.23
|  | 石牌西路14号4楼（东园小区） | 二次供水 | 未检出 | 5 | <5 | 0.3 | 无异臭、异味 | 无 | 7.4 | <0.0045 | 0.05
|  | 石牌西路16号5楼（东园小区） | 二次供水 | 未检出 | 未检出 | <5 | 0.3 | 无异臭、异味 | 无 | 7.4 | <0.0045 | 0.06
| 142 | 天河区龙口东路1号第一建筑集团广州办事处二楼厨房 | 直供水 | 未检出 | 未检出 | <5 | 0.3 | 无异臭、异味 | 无 | 7.4 | <0.0045 | 0.18
|  | 天河区龙口东路1号7楼 | 二次供水 | 未检出 | 未检出 | <5 | 0.3 | 无异臭、异味 | 无 | 7.4 | <0.0045 | 0.08
| 143 | 广州市天河区汇景实验学校门口旁洗手盆 | 直供水 | 未检出 | 未检出 | <5 | 0.2 | 无异臭、异味 | 无 | 7.4 | 0.0088 | 0.16
|  | 广州市天河区汇景实验学校4楼洗手盆 | 二次供水 | 未检出 | 未检出 | <5 | 0.3 | 无异臭、异味 | 无 | 7.4 | 0.0104 | 0.08
| 144 | 广州市天河区沙河小学门口附近洗手盆 | 直供水 | 未检出 | 未检出 | <5 | 0.2 | 无异臭、异味 | 无 | 7.4 | <0.0045 | 0.23
|  | 广州市天河区沙河小学4楼洗手盆 | 二次供水 | 未检出 | 未检出 | <5 | 0.3 | 无异臭、异味 | 无 | 7.4 | <0.0045 | 0.13
| 145 | 广州市民政局幼儿园门口附近水龙头 | 直供水 | 未检出 | 未检出 | <5 | 0.2 | 无异臭、异味 | 无 | 7.4 | <0.0045 | 0.30
| 146 | 沙太南路5号一楼大鑫工程有限公司 | 直供水 | 未检出 | 未检出 | <5 | 0.2 | 无异臭、异味 | 无 | 7.4 | <0.0045 | 0.25
|  | 沙太南路5号5楼厨房 | 二次供水 | 未检出 | 未检出 | <5 | 0.3 | 无异臭、异味 | 无 | 7.4 | <0.0045 | 0.13
| 147 | 广州市第七十五中学饭堂一楼水龙头（高中部） | 直供水 | 未检出 | 未检出 | <5 | 0.2 | 无异臭、异味 | 无 | 7.4 | <0.0045 | 0.24
|  | 广州市第七十五中学教学楼C座5楼洗手盆（高中部） | 二次供水 | 未检出 | 未检出 | <5 | 0.3 | 无异臭、异味 | 无 | 7.4 | <0.0045 | 0.07
|  | 广州市第七十五中学教学楼A座5楼洗手盆（高中部） | 二次供水 | 未检出 | 未检出 | <5 | 0.3 | 无异臭、异味 | 无 | 7.4 | 0.0048 | 0.14
| 148 | 沙河顶新一街14号1楼水龙头 | 直供水 | 未检出 | 未检出 | <5 | 0.2 | 无异臭、异味 | 无 | 7.4 | <0.0045 | 0.25
|  | 沙河顶新一街22号5楼 | 二次供水 | 未检出 | 45 | <5 | 0.2 | 无异臭、异味 | 无 | 7.4 | <0.0045 | 0.12
|  | 沙河顶新一街18号5楼 | 二次供水 | 未检出 | 未检出 | <5 | 0.2 | 无异臭、异味 | 无 | 7.4 | <0.0045 | 0.07
|  | 沙河顶新一街20号4楼 | 二次供水 | 未检出 | 4 | <5 | 0.3 | 无异臭、异味 | 无 | 7.4 | <0.0045 | 0.10
|  | 沙河顶新一街16号4楼 | 二次供水 | 未检出 | 未检出 | <5 | 0.3 | 无异臭、异味 | 无 | 7.4 | <0.0045 | 0.09
| 149 | 广州市幼儿师范学校附属幼儿园门口洗手盆（林和街校区） | 直供水 | 未检出 | 未检出 | <5 | 0.3 | 无异臭、异味 | 无 | 7.4 | <0.0045 | 0.21
| 150 | 林和街林和股份合作经济联社（林和村）（林和东路269号管理处） | 直供水 | 未检出 | 未检出 | <5 | 0.3 | 无异臭、异味 | 无 | 7.4 | 0.0446 | 0.24
| 151 | 广州市天河区志远小学1楼洗手盆 | 直供水 | 未检出 | 未检出 | <5 | 0.3 | 无异臭、异味 | 无 | 7.4 | <0.0045 | 0.24
|  | 广州市天河区志远小学5楼洗手盆 | 二次供水 | 未检出 | 未检出 | <5 | 0.5 | 无异臭、异味 | 无 | 7.4 | <0.0045 | 0.09
|  | 广州市天河区志远小学4楼洗手盆 | 二次供水 | 未检出 | 未检出 | <5 | 0.4 | 无异臭、异味 | 无 | 7.4 | <0.0045 | 0.09
| 152 | 沙太南路169号教学楼1楼洗手盆 | 直供水 | 未检出 | 2 | <5 | 0.3 | 无异臭、异味 | 无 | 7.4 | <0.0045 | 0.16
|  | 沙太南路169号7楼 | 二次供水 | 未检出 | 未检出 | <5 | 0.5 | 无异臭、异味 | 无 | 7.4 | <0.0045 | 0.11
| 153 | 广州市天河区四海小学对出翟州坚口腔诊所 | 直供水 | 未检出 | 未检出 | <5 | 0.3 | 无异臭、异味 | 无 | 7.4 | <0.0045 | 0.52
|  | 广州市天河区四海小学1楼洗手盆 | 二次供水 | 未检出 | 未检出 | <5 | 0.5 | 无异臭、异味 | 无 | 7.4 | 0.0067 | 0.15
| 154 | 沙太南路237、239、241、243号物业中心（阳光家园） | 直供水 | 未检出 | 未检出 | <5 | 0.3 | 无异臭、异味 | 无 | 7.4 | <0.0045 | 0.15
|  | 沙太南路237号天面水龙头（阳光家园） | 二次供水 | 未检出 | 未检出 | <5 | 0.5 | 无异臭、异味 | 无 | 7.4 | <0.0045 | 0.07
|  | 沙太南路239号天面水龙头（阳光家园） | 二次供水 | 未检出 | 35 | <5 | 0.5 | 无异臭、异味 | 无 | 7.4 | <0.0045 | 0.07
|  | 沙太南路241号天面水龙头（阳光家园） | 二次供水 | 未检出 | 未检出 | <5 | 0.5 | 无异臭、异味 | 无 | 7.4 | <0.0045 | 0.09
|  | 沙太南路243号天面水龙头（阳光家园） | 二次供水 | 未检出 | 14 | <5 | 0.4 | 无异臭、异味 | 无 | 7.4 | <0.0045 | 0.09
| 155 | 沙太南路265号1楼洗手盆（阳光家园） | 直供水 | 未检出 | 未检出 | <5 | 0.3 | 无异臭、异味 | 无 | 7.4 | <0.0045 | 0.16
|  | 沙太南路265号天面水龙头（阳光家园） | 二次供水 | 未检出 | 未检出 | <5 | 0.4 | 无异臭、异味 | 无 | 7.4 | <0.0045 | 0.07
|  | 沙太南路263号天面水龙头（阳光家园） | 二次供水 | 未检出 | 14 | <5 | 0.4 | 无异臭、异味 | 无 | 7.4 | <0.0045 | 0.06
|  | 沙太南路261号天面水龙头（阳光家园） | 二次供水 | 未检出 | 52 | <5 | 0.4 | 无异臭、异味 | 无 | 7.4 | <0.0045 | 0.08
|  | 沙太南路253号天面水龙头（阳光家园） | 二次供水 | 未检出 | 50 | <5 | 0.4 | 无异臭、异味 | 无 | 7.4 | <0.0045 | 0.09
| 156 | 沙东街沙东股份合作经济联社2楼洗手盆（沙东村） | 直供水 | 未检出 | 未检出 | <5 | 0.3 | 无异臭、异味 | 无 | 7.4 | <0.0045 | 0.52
| 157 | 兴华街银河股份合作经济联社1楼洗手盆（银河村） | 直供水 | 未检出 | 未检出 | <5 | 0.2 | 无异臭、异味 | 无 | 7.4 | <0.0045 | 0.48
| 158 | 林和西路107号停车场洗手盆 | 直供水 | 未检出 | 未检出 | <5 | 0.2 | 无异臭、异味 | 无 | 7.4 | <0.0045 | 0.30
|  | 林和西路107号8楼洗手盆 | 二次供水 | 未检出 | 未检出 | <5 | 0.4 | 无异臭、异味 | 无 | 7.4 | <0.0045 | 0.24
|  | 林和西路107号7楼洗手盆 | 二次供水 | 未检出 | 未检出 | <5 | 0.3 | 无异臭、异味 | 无 | 7.4 | <0.0045 | 0.20
|  | 林和西路107号5楼洗手盆 | 二次供水 | 未检出 | 未检出 | <5 | 0.3 | 无异臭、异味 | 无 | 7.4 | <0.0045 | 0.21
| 159 | 林和西路121号大门旁洗手盆(恒康阁) | 直供水 | 未检出 | 未检出 | <5 | 0.2 | 无异臭、异味 | 无 | 7.4 | <0.0045 | 0.41
|  | 林和西路121号5楼(恒康阁) | 二次供水 | 未检出 | 2 | <5 | 0.3 | 无异臭、异味 | 无 | 7.4 | <0.0045 | 0.15
|  | 林和西路121号20楼(恒康阁) | 二次供水 | 未检出 | 12 | <5 | 0.3 | 无异臭、异味 | 无 | 7.4 | <0.0045 | 0.14
| 160 | 天河林和西横路63号快递箱旁洗手盆(广州南粤物业管理有限公司南粤阁) | 直供水 | 未检出 | 未检出 | <5 | 0.2 | 无异臭、异味 | 无 | 7.4 | <0.0045 | 0.30
|  | 天河林和西横路63号28楼(广州南粤物业管理有限公司南粤阁) | 二次供水 | 未检出 | 未检出 | <5 | 0.3 | 无异臭、异味 | 无 | 7.4 | <0.0045 | 0.16
|  | 天河林和西横路63号19楼(广州南粤物业管理有限公司南粤阁) | 二次供水 | 未检出 | 未检出 | <5 | 0.3 | 无异臭、异味 | 无 | 7.4 | <0.0045 | 0.18
|  | 天河林和西横路63号18楼(广州南粤物业管理有限公司南粤阁) | 二次供水 | 未检出 | 未检出 | <5 | 0.4 | 无异臭、异味 | 无 | 7.4 | <0.0045 | 0.12
|  | 天河林和西横路63号10楼(广州南粤物业管理有限公司南粤阁) | 二次供水 | 未检出 | 未检出 | <5 | 0.3 | 无异臭、异味 | 无 | 7.4 | <0.0045 | 0.10
| 161 | 软件业物业管理(林和楼)：天河区林和西路109号旁洗手盆 | 直供水 | 未检出 | 未检出 | <5 | 0.2 | 无异臭、异味 | 无 | 7.4 | <0.0045 | 0.30
|  | 软件业物业管理(林和楼)：天河区林和西路113号11楼 | 二次供水 | 未检出 | 未检出 | <5 | 0.4 | 无异臭、异味 | 无 | 7.4 | <0.0045 | 0.12
|  | 软件业物业管理(林和楼)：天河区林和西路113号10楼 | 二次供水 | 未检出 | 未检出 | <5 | 0.3 | 无异臭、异味 | 无 | 7.4 | <0.0045 | 0.11
|  | 软件业物业管理(林和楼)：天河区林和西路111号12楼 | 二次供水 | 未检出 | 15 | <5 | 0.4 | 无异臭、异味 | 无 | 7.4 | <0.0045 | 0.15
|  | 软件业物业管理(林和楼)：天河区林和西路109号11楼 | 二次供水 | 未检出 | 26 | <5 | 0.3 | 无异臭、异味 | 无 | 7.4 | <0.0045 | 0.11
| 162 | 天河区林和西横路209号饭堂洗手盆部队干休所 | 直供水 | 未检出 | 未检出 | <5 | 0.3 | 无异臭、异味 | 无 | 7.4 | <0.0045 | 0.28
注:1.执行标准是《生活饮用水卫生标准》（GB5749-2022）； 2.各供水企业的水质数据为实测值； 3.浑浊度是反映天然水及饮用水的物理性状的重要指标。单位采用NTU表示，是英文Nephelometric Turbidity Units的缩写，为散射式浊度单位； 4.细菌学指标通常采用CFU/mL或 CFU/100mL表示，为菌落总数单位。其中CFU是英文Colony-forming Units的缩写，代表菌落形成单位。 5.pH是溶液中氢离子活度的一种标度，也就是通常意义上溶液酸碱程度的衡量标准。通常pH值是一个介于0和14之间的数，当pH<7的时候，溶液呈酸性，当pH>7的时候，溶液呈碱性，当pH=7的时候，溶液呈中性。