## 封面
智慧南湖地块高清视频监控系统项目
报价表
XXXXXXXX公司
2018/X/X

## 总表
报价总表
单位：元
序号 | 项目名称 | 报价（含税） | 备注
1 | 智慧南湖地块高清视频监控系统 | 0
合计： |  | 0

## 监控
智慧南湖地块高清视频监控系统项目
序号 | 项目名称 | 参考品牌 | 项目特征 | 计量单位 | 工程量 | 金额(元)
[6 empty] | 综合单价 | 合价
一、 | 前端系统
1 | 200W高清红外球型摄像机 | 海康、大华、宇视 | 1920×1080@30fps；20倍光学变倍，16倍数字变倍，支持H.265编码；150米红外照射距离 | 台 | 5
2 | 安防智能设备箱 | 定制 | 室外防水箱体/熔纤盒/电源防雷模块/自动重合闸/电源模块（AC220V2A）/可控DC12V 8A（DC24V 4A）/2口10-100Base-Tx单纤工业交换机/内循环风口风扇/防盗报警功能/网管功能 | 台 | 5
3 | 立杆（6x1） | 定制 | 金属材质，高度6米横杆1米，八角型，含基础笼；管壁厚度应≥3mm，表面防腐 | 套 | 5
4 | 立杆基础 | 定制 | 立杆基础深度不低于1.5米，基础直径大于1米，采用混凝土灌筑 | 个 | 5
5 | 接地系统 | 现场做 | 接地电阻10欧以下 | 套 | 5
二、 | 传输系统
1 | 光缆 | 国标 | GYTS-4 | 米 | 2250
2 | PE子管 | 国标 | φ32×28mm | 米 | 2250
3 | 尾纤 | 国标 | FC-SC 3M | 条 | 5
4 | 电力电缆 | 国标 | YJV-1KV 3×2.5mm2 | 米 | 1440
5 | PVC管 | 国标 | PVC50 | 米 | 1440
6 | 管道手井 | 定制 | 管道手井 | 套 | 7
7 | 管道开挖及辅材 | 国标 | 管道开挖/其他辅材等 | 项 | 1
三、 | 监控中心
1 | 网络高清硬盘录像机 | 海康、大华、宇视 | 最大接入32路高清，最大接入256Mbps码流,储存256Mbps,转发256Mbps；16路1080P的解码能力；1路VGA输出，2路HDMI输出；支持RAID、智能分析、N+M集群管理；8个SATA接口；2个网口；2U机箱 | 台 | 1
2 | 硬盘 | 希捷、西数 | 4000G/5900RPM/64M/SATA | 块 | 3
3 | 控制键盘 | 海康、大华、宇视 | 800x480分辨率；4维操纵杆；最大解码支持 4个 1080p图像解码输出，最多支持16分割，输出16画面低分辨率画面。；1/4/9/16；VGA,HDMI输出；控制方式三种：网络、RS232、RS485；1个，RJ45，10/100/1000M自适应 | 台 | 1
4 | 汇聚交换机 | 华为、H3C、锐捷 | 交换容量：256Gbps/2.56Tbps；包转发率：96Mpps；业务端口：24个100/1000Base-X 千兆光口（8个Combo口）4个10G BASE-X SFP+万兆光口；交流电源模块150Wx2 | 台 | 1
5 | 百兆单模模块 | 华为、H3C、锐捷 | SFP-FE-（1310nm，10km，LC） | 块 | 5
6 | 72芯ODF架 | 国标 | 芯数：72芯/配适配器；高度：4U；单元盘数量：6个×12芯；安装FC, SC, ST, LC, MTRJ, MU的适配器；标准19”机柜或配型架 | 台 | 1
7 | 设备机柜 | 图腾、金盾、精致 | 42U L600mm×W1100mm×H2100mm；材料采用优质冷轧钢板，表面防静电喷涂，满足IP20防护等级； | 个 | 1
8 | 两位操作台 | 图腾、金盾、精致 | 2220mm*1100mm*840mm ；模块拼接式结构，台面材料为高密度中纤板及高级防火胶板组合，侧板材料为高密度中七班，其它为高强度冷轧钢板；满足IP20等级 | 套 | 1
合计：