## 表-04 单位工程招标控制价汇总表
单位工程招标控制价汇总表
工程名称：南部公寓 |  |  | 标段： | 第 1 页 共 1 页
序号 | 汇总内容 | 金额:(元) |  |  | 其中：暂估价(元)
1 | 分部分项合计 | 27987.80
2 | 措施合计 | 2742.16
2.1 | 安全防护、文明施工措施项目费 | 2409.39
2.2 | 其他措施费 | 332.77
3 | 其他项目 | 3078.66 |  |  | －
3.1 | 暂列金额 | 2798.78
3.2 | 暂估价
3.3 | 计日工
3.4 | 总承包服务费
3.5 | 材料检验试验费
3.6 | 预算包干费 | 279.88
3.7 | 工程优质费
3.8 | 索赔费用
3.9 | 现场签证费用
3.10 | 其他费用
4 | 规费 | 33.81 |  |  | －
5 | 税金 | 3384.24 |  |  | －
6 | 总造价 | 37226.67
7 | 人工费 | 8652.12
招标控制价合计=1+2+3+4+5 |  | 37,226.67 |  |  | 0.00
注：本表适用于单位工程招标控制价或投标报价的汇总，如无单位工程划分，单项工程也使用本表汇总
表—04

## 表-08 分部分项工程和单价措施项目清单与计价表
分部分项工程和单价措施项目清单与计价表
工程名称：南部公寓 |  |  |  | 标段： |  |  |  | 第 1 页 共 3 页
序号 | 项目编码 | 项目名称 | 项目特征描述 |  | 计量单位 | 工程量 | 金额（元）
[7 empty] | 综合单价 |  | 综合合价 | 其中
暂估价
|  | 整个项目 | [6 empty] | 27987.8
1 | 030507008001 | 红外半球摄像机 | 1.名称:红外半球摄像机 2.参数:200 万1/3“ CMOS ICR 日夜型筒形网络摄像机，采用EXIR 点阵式红外灯技术，照射距离可达20-30 米，新一代高编码POE供电 3.品牌及型号:海康威视DS-2CD3335-I |  | 台 | 6 | 426.47 |  | 2558.82
2 | 030501004001 | 嵌入式NVR | 1.名称:嵌入式NVR 2.参数:32路，最大支持500万像素高清网络视频的预览、存储与回放；支持HDMI与VGA同源输出;全新的UI操作界面，支持一键添加IPC以及一键开启录像功能;支持最大16路4CIF实时同步回放和多路同步倒放；支持假日录像； 3.规格:海康威视DS-8632N |  | 台 | 1 | 2522.22 |  | 2522.22
3 | 030501004002 | 监控专用硬盘 | 1.名称:监控专用硬盘 2.参数:硬盘：64M缓存7200转、4T，工业级监控专用硬盘7*24格式，录像文件永不丢失 3.规格:西数WD40EFRX |  | 台 | 2 | 740 |  | 1480
4 | 030501012001 | POE网络交换机8口 | 1.名称:POE网络交换机8口 2.功能:8+1G供电标准POE交换机，SC双纤接口，光纤千兆级联;背板带宽约：16Gbps 包转发率约：12Mpps 3.规格:华网8POE-2SC |  | 台 | 3 | 633.63 |  | 1900.89
5 | 030501010001 | 光纤收发器 | 1.名称:光纤收发器 2.类别:1光1电光纤收发器，单模收发器/内置电源 3.规格:华网880GIS-20-1-2 |  | 对 | 2 | 261.98 |  | 523.96
6 | 030502009001 | 光纤跳线 | 1.名称:光纤跳线 2.类别:3M光纤专用跳线，单模，LC口 |  | 条 | 8 | 106.27 |  | 850.16
7 | 030502016001 | 布放尾纤 | 1.名称:光纤尾纤 2.规格:3M光纤专用尾纤，单模，LC口 |  | 根 | 8 | 49.21 |  | 393.68
8 | 030502017001 | 光纤耦合器 | 1.名称:光纤耦合器 2.规格:单模，LC口 |  | 个 | 16 | 86.76 |  | 1388.16
本页小计 | [8 empty] | 11617.89
注：为计取规费等的使用，可在表中增设其中：“定额人工费”。
表—08
分部分项工程和单价措施项目清单与计价表
工程名称：南部公寓 |  |  |  | 标段： |  |  |  | 第 2 页 共 3 页
序号 | 项目编码 | 项目名称 | 项目特征描述 |  | 计量单位 | 工程量 | 金额（元）
[7 empty] | 综合单价 |  | 综合合价 | 其中
暂估价
9 | 030502013001 | 8口光纤终端盒 | 1.名称:8口光纤终端盒 2.类别:可将光缆加强芯固定在终端盒内，并具有与光缆金属外护套连接的接地线引出的功能。同时适用于带状光缆和普通光缆。 |  | 个 | 4 | 59.21 |  | 236.84
10 | 030502014001 | 光纤连接 | 1.名称:光纤熔接LC |  | 点 | 32 | 56.87 |  | 1819.84
11 | 030502001001 | 壁装网络机柜 | 1.名称:壁装网络机柜9U |  | 台 | 3 | 539.97 |  | 1619.91
12 | 030502003001 | 室外防水弱电箱 | 1.名称:室外防水弱电箱 |  | 个 | 2 | 285.91 |  | 571.82
13 | 030502005001 | AMP安普六类非屏蔽千兆网线 | 1.名称:AMP安普六类非屏蔽千兆网线 2.规格:AMP1427071-6 |  | m | 305 | 3.25 |  | 991.25
14 | 030502005002 | 六类电梯专用网线 | 1.名称:六类电梯专用网线 |  | m | 400 | 4.22 |  | 1688
15 | 030502007001 | 8芯室外单模光纤 | 1.名称:8芯室外单模光纤 |  | m | 200 | 4.33 |  | 866
16 | 030411004001 | 电源电缆RVV3*2.5 | 1.名称:电源电缆RVV3*2.5 |  | m | 400 | 6.04 |  | 2416
17 | 030411001001 | PVC线管 | 1.名称:PVC线管 2.规格:DN25 |  | m | 500 | 11.53 |  | 5765
18 | 030404035001 | 机房防雷电源插座 | 1.名称:机房防雷电源插座 |  | 个 | 3 | 20.24 |  | 60.72
19 | 030507017001 | 监控系统调试 |  |  | 系统 | 1 | 334.53 |  | 334.53
|  | 措施项目 | [6 empty] | 332.77
20 | 031301001001 | 吊装加固 |  |  | 项 | 1
21 | 031301002001 | 金属抱杆安装、拆除、移位 |  |  | 项 | 1
22 | 031301003001 | 平台铺设、拆除 |  |  | 项 | 1
23 | 031301004001 | 顶升、提升装置 |  |  | 项 | 1
24 | 031301005001 | 大型设备专用机具 |  |  | 项 | 1
25 | 031301006001 | 焊接工艺评定 |  |  | 项 | 1
26 | 031301007001 | 胎(模)具制作、安装、拆除 |  |  | 项 | 1
本页小计 | [8 empty] | 16369.91
注：为计取规费等的使用，可在表中增设其中：“定额人工费”。
表—08
分部分项工程和单价措施项目清单与计价表
工程名称：南部公寓 |  |  |  | 标段： |  |  |  | 第 3 页 共 3 页
序号 | 项目编码 | 项目名称 | 项目特征描述 |  | 计量单位 | 工程量 | 金额（元）
[7 empty] | 综合单价 |  | 综合合价 | 其中
暂估价
27 | 031301008001 | 防护棚制作安装拆除 |  |  | 项 | 1
28 | 031301009001 | 特殊地区施工增加 |  |  | 项 | 1
29 | 031301010001 | 安装与生产同时进行施工增加 |  |  | 项 | 1
30 | 031301011001 | 在有害身体健康环境中施工增加 |  |  | 项 | 1
31 | 031301012001 | 工程系统检测、检验 |  |  | 项 | 1
32 | 031301013001 | 设备、管道施工的安全、防冻和焊接保护 |  |  | 项 | 1
33 | 031301014001 | 焦炉烘炉、热态工程 |  |  | 项 | 1
34 | 031301015001 | 管道安拆后的充气保护 |  |  | 项 | 1
35 | 031301016001 | 隧道内施工的通风、供水、供气、供电、照明及通信设施 |  |  | 项 | 1
36 | 031301017001 | 脚手架搭拆 |  |  | 项 | 1 | 332.77 |  | 332.77
37 | 031301018001 | 其他措施 |  |  | 项 | 1
本页小计 | [8 empty] | 332.77
合 计 | [8 empty] | 28320.57
注：为计取规费等的使用，可在表中增设其中：“定额人工费”。
表—08

## 表-11 总价措施项目清单与计价表
总价措施项目清单与计价表
工程名称：南部公寓 | [5 empty] | 标段： |  | 第 1 页 共 2 页
序号 | 项目编码 | 项目名称 | 计算基础 | 费率 (%) | 金额 (元) |  | 调整 费率(%) |  | 调整后 金额(元) | 备注
1 | 031302001001 | 安全文明施工 | 分部分项人工费 | 28.9613 | 2409.39 |  |  |  |  | 以人工费为计算基础，费率28.9613%
2 | 031302002001 | 夜间施工增加费 |  | 20 | [5 empty] | 以夜间施工项目人工费的20%计算
3 | 031302003001 | 非夜间施工增加 | 管井内非夜间施工增加费+地下室非夜间施工增加费
4 | 031302004001 | 二次搬运
5 | 031302005001 | 冬雨季施工增加
6 | 031302006001 | 已完工程及设备保护
7 | 031302007001 | 高层施工增加 | 高层增加费
8 | 粤031302008001 | 赶工措施费 | 分部分项人工费 | 0 | [5 empty] | 赶工措施费=（1-δ）*人工费*0.7 （0.8≤δ＜1 式中：δ=合同工期/定额工期）
9 | 粤031302009001 | 文明工地增加费 | 分部分项合计 | 0 | [5 empty] | 以分部分项工程费为计算基础；市级文明工地0.20%；省级文明工地0.40%
10 | LSSGCSF00001 | 绿色施工措施费 | 分部分项合计 | 0 | [5 empty] | 依据“穗建造价【2015】69号文”与“中山市住房和城乡建设局关于绿色施工措施费计价办法的通知”
编制人（造价人员）： | [5 empty] | 复核人（造价工程师）：
注：1.“计算基础”中安全文明施工费可为“定额基价”、“定额人工费”或“定额人工费+定额机械费”，其他项目可为“定额人工费”或“定额人工费+定额机械费”。 2.按施工方案计算的措施费，若无“计算基础”和“费率”的数值，也可只填“金额”数值，但应在备注栏说明施工方案出处或计算方法。
表-11
总价措施项目清单与计价表
工程名称：南部公寓 | [5 empty] | 标段： |  | 第 2 页 共 2 页
序号 | 项目编码 | 项目名称 | 计算基础 | 费率 (%) | 金额 (元) |  | 调整 费率(%) |  | 调整后 金额(元) | 备注
，安装、市政、地铁、修缮，绿色施工措施费可按分部分项工程费的0.4%计
合 计 |  |  |  |  | 2409.39
编制人（造价人员）： | [5 empty] | 复核人（造价工程师）：
注：1.“计算基础”中安全文明施工费可为“定额基价”、“定额人工费”或“定额人工费+定额机械费”，其他项目可为“定额人工费”或“定额人工费+定额机械费”。 2.按施工方案计算的措施费，若无“计算基础”和“费率”的数值，也可只填“金额”数值，但应在备注栏说明施工方案出处或计算方法。
表-11

## 表-12 其他项目清单与计价汇总表
其他项目清单与计价汇总表
工程名称：南部公寓 |  |  | 标段： |  | 第 1 页 共 1 页
序号 | 项目名称 | 金额（元） |  | 结算金额（元） |  | 备注
1 | 暂列金额 | 2798.78 |  |  |  | 明细详见表-12-1
2 | 暂估价
2.1 | 材料暂估价 | — |  |  |  | 明细详见表-12-2
2.2 | 专业工程暂估价 |  |  |  |  | 明细详见表-12-3
3 | 计日工 |  |  |  |  | 明细详见表-12-4
4 | 总承包服务费 |  |  |  |  | 明细详见表-12-5
5 | 材料检验试验费
6 | 预算包干费 | 279.88
7 | 工程优质费
8 | 其他费用
9 | 现场签证费用
10 | 索赔费用
| 合 计 | 3078.66 |  |  |  | —
注：材料（工程设备）暂估单价进入清单项目综合单价，此处不汇总。
表—12

## 表-12-1 暂列金额表
暂列金额明细表
工程名称：南部公寓 |  |  | 标段： |  | 第 1 页 共 1 页
序号 | 名称 | 计量单位 |  | 暂定金额（元） |  | 备注
合 计 |  |  |  | 2798.78 |  | —
注：此表由招标人填写，如不能详列，也可只列暂列金额总额，投标人应将上述暂列金额计入投标总价中。
表—12—1

## 表-13 规费、税金项目清单与计价表
规费、税金项目清单与计价表
工程名称：南部公寓 |  |  | 标段： |  |  | 第 1 页 共 1 页
序号 | 项目名称 | 计算基础 |  | 计算基数 | 计算费率 (%) |  | 金额(元)
1 | 规费 | 规费合计 |  | 33.81 |  |  | 33.81
1.1 | 工程排污费 | 分部分项合计+措施合计+其他项目 |  | 33808.62 | 0
1.2 | 施工噪音排污费 | 分部分项合计+措施合计+其他项目 |  | 33808.62 | 0
1.3 | 防洪工程维护费 | 分部分项合计+措施合计+其他项目 |  | 33808.62 | 0
1.4 | 危险作业意外伤害保险 | 分部分项合计+措施合计+其他项目 |  | 33808.62 | 0.1 |  | 33.81
2 | 税金 | 分部分项合计+措施合计+其他项目+规费 |  | 33842.43 | 10 |  | 3384.24
合 计 | [6 empty] | 3418.05
编制人（造价人员）： |  |  | 复核人（造价工程师）：
表—13

## 5.1-1单位工程人材机汇总表
单位工程人材机汇总表
工程名称：南部公寓 | [6 empty] | 第 1 页 共 2 页
序号 | 编码 | 名称及规格 | 单位 | 数量 | 单价 （元） | 合价 （元） |  | 品牌 | 厂家
1 | 0001001 | 综合工日 | 工日 | 75.6291 | 110 | 8319.2
2 | RGFTZ | 人工费调整 | 元 | 332.774 | 1 | 332.77
3 | 0227001 | 棉纱 | kg | 2.56 | 6.81 | 17.43
4 | 0305665 | 半圆头镀锌螺栓M2～5×15～50 | 十个 | 0.624 | 0.43 | 0.27
5 | 0345041 | 焊锡膏 | kg | 0.12 | 62.16 | 7.46
6 | 0347001 | 锡基钎料 | kg | 0.56 | 52.26 | 29.27
7 | 0357011 | 镀锌低碳钢丝φ1.2～2.2 | kg | 3.38 | 4.44 | 15.01
8 | 0357031 | 镀锌低碳钢丝φ2.5～4.0 | kg | 1.41 | 4.53 | 6.39
9 | 0365271 | 钢锯条 | 条 | 5 | 0.48 | 2.4
10 | 1145011 | 酒精 | kg | 0.24 | 6.84 | 1.64
11 | 1201021 | 汽油（综合） | kg | 2.64 | 5.62 | 14.84
12 | 1233091 | 多功能上光清洁剂 | 盒 | 0.3 | 4.79 | 1.44
13 | 1241301 | 粘合剂 | kg | 0.5 | 19.46 | 9.73
14 | 1515151 | 难燃塑料管接头25 | 个 | 128.75 | 0.53 | 68.24
15 | 2417061 | 电气绝缘胶带18mm×10m×0.13mm | 卷 | 6.32 | 1.71 | 10.81
16 | 2503006 | 铜芯聚氯乙烯绝缘导线BV-2.5mm2 | m | 0.915 | 1.16 | 1.06
17 | 2606481 | 镀锌钢管塑料护口DN15～20 | 个 | 28.482 | 0.11 | 3.13
18 | 3113321 | 脱脂棉 | kg | 0.32 | 12.56 | 4.02
19 | 9946131 | 其他材料费 | 元 | 29.637 | 1 | 29.64
20 | 1301411 | 尾纤10m双头 | 根 | 8.16 | 23.08 | 188.33
21 | 1431441@1 | PVC25 | m | 550 | 2 | 1100
22 | 1501781@1 | 8芯室外单模光纤 | m | 204 | 2.05 | 418.2
23 | 2341061 | 成套插座 | 套 | 3.06 | 10 | 30.6
24 | 2503196@1 | RVV3*2.5 | m | 432 | 4.34 | 1874.88
25 | 2503266@1 | AMP安普六类非屏蔽千兆网线 | m | 311.1 | 1.99 | 619.09
26 | 2503266@2 | 六类电梯专用网线 | m | 408 | 2.94 | 1199.52
27 | 2611061@1 | 室外防水弱电箱 | 个 | 2.02 | 256.41 | 517.95
28 | 2625021@1 | 8口光纤终端盒 | 块 | 4.04 | 12.82 | 51.79
29 | 2625031 | 光纤连接器材 | 套 | 32.32
30 | 2625151 | 跳线连接器 | 个 | 16.16 | 45 | 727.2
31 | 5733001 | 机柜（机架） | 个 | 3 | 333.33 | 999.99
单位工程人材机汇总表
工程名称：南部公寓 | [6 empty] | 第 2 页 共 2 页
序号 | 编码 | 名称及规格 | 单位 | 数量 | 单价 （元） | 合价 （元） |  | 品牌 | 厂家
32 | 补充主材001 | 嵌入式NVR | 台 | 1 | 2260 | 2260
33 | 补充主材002@1 | 监控专用硬盘 | 台 | 2 | 740 | 1480
34 | 补充主材003 | POE网络交换机8口 | 台 | 3 | 400 | 1200
35 | 补充主材004 | 光纤收发器 | 对 | 2 | 239.32 | 478.64
36 | 补充主材006 | 光纤耦合器 | 个 | 16 | 20 | 320
37 | SB320243@1 | 海康威视DS-2CD3335-I | 台 | 6 | 264.96 | 1589.76
38 | 9805121 | 数字万用表F-87 | 台班 | 1 | 14.9 | 14.9
39 | 9815011 | 光损耗测试仪MS9020A手持式 | 台班 | 0.4 | 25.85 | 10.34
40 | 9815021 | 光纤测试仪FTM120-03 | 台班 | 2.4 | 404.2 | 970.08
41 | 9815071 | 导通测试仪TEXE.ALL.IV | 台班 | 0.32 | 12.26 | 3.92
42 | 9832091 | 网络分析仪HP8410C | 台班 | 0.6 | 236.26 | 141.76
43 | 9837031 | 波形监视器CC5440 | 台班 | 3 | 12.71 | 38.13
44 | 9837041 | 便携式计算机 | 台班 | 3.4 | 24.08 | 81.87
45 | 9946001 | 折旧费 | 元 | 116.4105 | 1 | 116.41
46 | 9946011 | 大修理费 | 元 | 23.5801 | 1 | 23.58
47 | 9946021 | 经常修理费 | 元 | 68.0489 | 1 | 68.05
48 | 9946031 | 安拆费及场外运输费 | 元 | 2.3328 | 1 | 2.33
49 | 9946041 | 汽油(机械用)国Ⅲ93# | kg | 15.876 | 5.81 | 92.24
50 | 9946071 | 电(机械用) | kw·h | 4.4544 | 0.77 | 3.43
51 | 9946606 | 机上人工 | 工日 | 0.6 | 110 | 66
|  | 合计 |  |  |  | 25563.74