## 扉-3 投标总价扉页
| 五小区7、8楼宿舍电源线路更换工程 |  |  | 工程
预 算 价
建 设 单 位：
工 程 名 称： |  | 五小区7、8楼宿舍电源线路更换工程
预 算 价 |  | （小写）： | 134,364.34
|  | （大写）： | 壹拾叁万肆仟叁佰陆拾肆元叁角肆分
施 工 单 位：
(单位盖章)
编 制 时 间：
扉-3

## 表-01 总说明
总 说 明
工程名称：五小区7、8楼宿舍电源线路更换工程 | 第 1 页 共 1 页
编制说明 （一）工程概况： 1.工程名称：五小区7、8楼宿舍电源线路更换工程 2.本预算主材更换采用采用国优品牌 。 3.主要工程内容： 将原有供7、8楼用电的电表箱全部更换，原有电源进线驳接到新装电表箱，由新装电表箱到7、8楼宿舍的电线更换为6mm2电线，将原有PVC线槽拆除，在宿舍走廊两边新安装镀锌线槽等等，具体详见设计图纸及工程量清单。 （二）编制依据： 1、根据设计图纸、现场勘察情况及业主要求； 2、《广东省住房和城乡建设厅关于营业税改增值税后调整广东省建设工程计价依据的通知》； 3、《建设工程工程量清单计价规范》（GB50500-2013）、《房屋建筑与装饰工程工程量计算规范》GB50854、《通用安装工程工程量计算规范》GB50586、《市政工程工程量计算规范》GB50857； 4、建筑与装修工程：定额执行《广东省建筑与装饰工程综合定额(2010年)》； 5、安装工程：定额执行《广东省安装工程综合定额(2010)年》； 6、市政工程：定额执行《广东省市政工程综合定额(2010)年》； 7、本项目设备主材价格参考广州市2018年第2季度《广州地区建设工程材料（设备）厂商价格信息》及2018年7月份《广州地区建设工程常用材料综合价格》、市场价。
表-01

## 表-04 单位工程投标报价汇总表
单位工程预算价汇总表
工程名称：五小区7、8楼宿舍电源线路更换工程 |  |  | 标段： | 第 1 页 共 1 页
序号 | 汇总内容 | 金额:(元) |  |  | 其中：暂估价(元)
1 | 分部分项合计 | 111886.47
1.1 | 拆除部分 | 7393.81
1.2 | 低压部分 | 104492.66
2 | 措施合计 | 9022.04
2.1 | 安全防护、文明施工措施项目费 | 9022.04
2.2 | 其他措施费
3 | 其他项目 | 1118.86 |  |  | －
3.1 | 暂列金额
3.2 | 暂估价
3.3 | 计日工
3.4 | 总承包服务费
3.5 | 材料检验试验费
3.6 | 预算包干费 | 1118.86
3.7 | 工程优质费
3.8 | 索赔费用
3.9 | 现场签证费用
3.10 | 其他费用
4 | 规费 | 122.03 |  |  | －
5 | 税金 | 12214.94 |  |  | －
6 | 总造价 | 134364.34
预算价合计=1+2+3+4+5 |  | 134,364.34 |  |  | 0
注：本表适用于单位工程招标控制价或投标报价的汇总，如无单位工程划分，单项工程也使用本表汇总
表—04

## 表-08 分部分项工程和单价措施项目清单与计价表
分部分项工程和单价措施项目清单与计价表
工程名称：五小区7、8楼宿舍电源线路更换工程 |  |  |  | 标段： |  |  | 第 1 页 共 3 页
序号 | 项目编码 | 项目名称 | 项目特征描述 |  | 计量单位 | 工程量 |  | 金额（元）
[8 empty] | 综合单价 | 综合合价 | 其中
暂估价
|  | 拆除部分 | [6 empty] | 7393.81
1 | 030404017011 | 拆除原有十二位电表箱 | 1.名称:拆除原有十二位电表箱 2.其它：满足图纸、设计及施工规范要求 |  | 台 | 4 |  | 116.99 | 467.96
2 | 030404017012 | 拆除原有三相二位电表箱 | 1.名称:拆除原有三相二位电表箱 2.其它：满足图纸、设计及施工规范要求 |  | 台 | 1 |  | 85.85 | 85.85
3 | 030408001012 | 拆除电力电缆 | 1.名称:拆除低压电缆 2.规格:ZRBVV-95 3.其它:满足图纸、设计及施工规范要求 |  | m | 120 |  | 4.94 | 592.8
4 | 030408001013 | 拆除电力电缆 | 1.名称:拆除低压电缆 2.规格:ZRBVV-50mm2 3.其它:满足图纸、设计及施工规范要求 |  | m | 80 |  | 4.94 | 395.2
5 | 030408001015 | 拆除电力电缆 | 1.名称:拆除低压电缆 2.规格:ZRBVV-25mm2 3.其它:满足图纸、设计及施工规范要求 |  | m | 40 |  | 2.56 | 102.4
6 | 030408001016 | 拆除电源线 | 1.名称:拆除电源线 2.规格:BVV-10mm2 3.其它:满足图纸、设计及施工规范要求 |  | m | 630 |  | 0.74 | 466.2
7 | 030408001014 | 拆除电源线 | 1.名称:拆除电源线 2.规格:BVV-6mm2 3.其它:满足图纸、设计及施工规范要求 |  | m | 7700 |  | 0.44 | 3388
8 | 030411002001 | 拆除原有线槽 | 1.名称:拆除pvc 线槽 2.规格:100*50 3.其它:满足图纸、设计及施工规范要求 |  | m | 390 |  | 4.86 | 1895.4
|  | 低压部分 | [6 empty] | 104492.66
9 | 030404017004 | 电表箱 | 1.名称:电表箱 2.型号:单相24位，配160A/3P正泰开关，出线开关63A/2P 3.其它：满足图纸、设计及施工规范要求 |  | 台 | 4 |  | 6818.29 | 27273.16
本页小计 | [8 empty] | 34666.97
注：为计取规费等的使用，可在表中增设其中：“定额人工费”。
表—08
分部分项工程和单价措施项目清单与计价表
工程名称：五小区7、8楼宿舍电源线路更换工程 |  |  |  | 标段： |  |  | 第 2 页 共 3 页
序号 | 项目编码 | 项目名称 | 项目特征描述 |  | 计量单位 | 工程量 |  | 金额（元）
[8 empty] | 综合单价 | 综合合价 | 其中
暂估价
10 | 030404017005 | 电表箱 | 1.名称:电表箱 2.型号:三相2位 3.其它：满足图纸、设计及施工规范要求 |  | 台 | 1 |  | 2990.24 | 2990.24
11 | 080802013001 | 原有用户线路整理、标识 | 1.名称：原有用户线路整理、标识 2.其它：满足图纸、设计及施工规范要求 |  | 户 | 94 |  | 38.83 | 3650.02
12 | 030411004003 | 配线 | 1.名称:电线 2.规格:ZRBVV-95mm2 3.其它:满足图纸、设计及施工规范要求 |  | m | 120 |  | 52.24 | 6268.8
13 | 030411004004 | 配线 | 1.名称:电线 2.规格:BVV-50mm2 3.其它:满足图纸、设计及施工规范要求 |  | m | 80 |  | 27.59 | 2207.2
14 | 030411004005 | 配线 | 1.名称:电线 2.规格:BVV-25mm2 3.其它:满足图纸、设计及施工规范要求 |  | m | 40 |  | 15.67 | 626.8
15 | 030411004001 | 配线 | 1.名称:线槽配线 2.规格:ZRBVV-10mm2 3.其它:满足图纸、设计及施工规范要求 |  | m | 630 |  | 7.2 | 4536
16 | 030411004002 | 配线 | 1.名称:线槽配线 2.规格:ZRBVV-6mm2 3.其它:满足图纸、设计及施工规范要求 |  | m | 7700 |  | 4.67 | 35959
17 | 030411002002 | 镀锌金属线槽 | 1.名称:金属线槽 2.材质:镀锌 3.规格:100*50 4.其它:满足图纸、设计及施工规范要求 |  | m | 390 |  | 47.7 | 18603
18 | 030414002005 | 送配电装置系统 | 1.名称：送配电装置系统调试 直流供电(500V以下) 2.其它:满足图纸、设计及施工规范要求 |  | 系统 | 2 |  | 1189.22 | 2378.44
措施项目
本页小计 | [8 empty] | 77219.5
注：为计取规费等的使用，可在表中增设其中：“定额人工费”。
表—08
分部分项工程和单价措施项目清单与计价表
工程名称：五小区7、8楼宿舍电源线路更换工程 |  |  |  | 标段： |  |  | 第 3 页 共 3 页
合 计 | [8 empty] | 111886.47
注：为计取规费等的使用，可在表中增设其中：“定额人工费”。
表—08

## 表-09 综合单价分析表
综合单价分析表
工程名称：五小区7、8楼宿舍电源线路更换工程 | [7 empty] | 标段： |  | 第 1 页 共 18 页
项目编码 |  | 030404017011 |  | 项目名称 | 拆除原有十二位电表箱 |  |  |  | 计量单位 |  | 台 | 工程量 | 4
清单综合单价组成明细
定额编号 | 定额项目名称 | 定额 单位 | 数量 | 单价 |  |  |  |  | 合价
|  |  |  | 人工费 | 材料费 | 机械费 | 管理费 和利润 |  | 人工费 |  | 材料费 | 机械费 | 管理费 和利润
借R2-1-68 | 成套配电箱拆除 悬挂嵌入式(半周长m以内) 2.5 | 台 | 1 | 87.78 | 0.66 |  | 28.55 |  | 87.78 |  | 0.66 |  | 28.55
人工单价 |  | 小计 | [6 empty] | 87.78 |  | 0.66 |  | 28.55
综合工日110元/工日 |  | 未计价材料费
清单项目综合单价 | [8 empty] | 116.99
材 料 费 明 细 | 主要材料名称、规格、型号 |  |  |  |  | 单位 | 数量 |  | 单价（元） |  | 合价（元） | 暂估单价 （元） | 暂估合价 （元）
| 其他材料费 | [7 empty] | - |  | 0.66 | -
| 材料费小计 | [7 empty] | - |  | 0.66 | -
注：1.如不使用省级或行业建设主管部门发布的计价依据，可不填定额编码、名称等； 2.招标文件提供了暂估单价的材料，按暂估的单价填入表内“暂估单价”栏及“暂估合价”栏。
表-09
综合单价分析表
工程名称：五小区7、8楼宿舍电源线路更换工程 | [7 empty] | 标段： |  | 第 2 页 共 18 页
项目编码 |  | 030404017012 |  | 项目名称 | 拆除原有三相二位电表箱 |  |  |  | 计量单位 |  | 台 | 工程量 | 1
清单综合单价组成明细
定额编号 | 定额项目名称 | 定额 单位 | 数量 | 单价 |  |  |  |  | 合价
|  |  |  | 人工费 | 材料费 | 机械费 | 管理费 和利润 |  | 人工费 |  | 材料费 | 机械费 | 管理费 和利润
借R2-1-67 | 成套配电箱拆除 悬挂嵌入式(半周长m以内) 1.5 | 台 | 1 | 64.34 | 0.59 |  | 20.92 |  | 64.34 |  | 0.59 |  | 20.92
人工单价 |  | 小计 | [6 empty] | 64.34 |  | 0.59 |  | 20.92
综合工日110元/工日 |  | 未计价材料费
清单项目综合单价 | [8 empty] | 85.85
材 料 费 明 细 | 主要材料名称、规格、型号 |  |  |  |  | 单位 | 数量 |  | 单价（元） |  | 合价（元） | 暂估单价 （元） | 暂估合价 （元）
| 其他材料费 | [7 empty] | - |  | 0.59 | -
| 材料费小计 | [7 empty] | - |  | 0.59 | -
注：1.如不使用省级或行业建设主管部门发布的计价依据，可不填定额编码、名称等； 2.招标文件提供了暂估单价的材料，按暂估的单价填入表内“暂估单价”栏及“暂估合价”栏。
表-09
综合单价分析表
工程名称：五小区7、8楼宿舍电源线路更换工程 | [7 empty] | 标段： |  | 第 3 页 共 18 页
项目编码 |  | 030408001012 |  | 项目名称 | 拆除电力电缆 |  |  |  | 计量单位 |  | m | 工程量 | 120
清单综合单价组成明细
定额编号 | 定额项目名称 | 定额 单位 | 数量 | 单价 |  |  |  |  | 合价
|  |  |  | 人工费 | 材料费 | 机械费 | 管理费 和利润 |  | 人工费 |  | 材料费 | 机械费 | 管理费 和利润
借R2-1-136 | 电力电缆 电缆(截面mm2以下) 120 | 100m | 0.01 | 357.06 | 3.76 | 16.52 | 116.13 |  | 3.57 |  | 0.04 | 0.17 | 1.16
人工单价 |  | 小计 | [6 empty] | 3.57 |  | 0.04 | 0.17 | 1.16
综合工日110元/工日 |  | 未计价材料费
清单项目综合单价 | [8 empty] | 4.94
材 料 费 明 细 | 主要材料名称、规格、型号 |  |  |  |  | 单位 | 数量 |  | 单价（元） |  | 合价（元） | 暂估单价 （元） | 暂估合价 （元）
| 其他材料费 | [7 empty] | - |  | 0.04 | -
| 材料费小计 | [7 empty] | - |  | 0.04 | -
注：1.如不使用省级或行业建设主管部门发布的计价依据，可不填定额编码、名称等； 2.招标文件提供了暂估单价的材料，按暂估的单价填入表内“暂估单价”栏及“暂估合价”栏。
表-09
综合单价分析表
工程名称：五小区7、8楼宿舍电源线路更换工程 | [7 empty] | 标段： |  | 第 4 页 共 18 页
项目编码 |  | 030408001013 |  | 项目名称 | 拆除电力电缆 |  |  |  | 计量单位 |  | m | 工程量 | 80
清单综合单价组成明细
定额编号 | 定额项目名称 | 定额 单位 | 数量 | 单价 |  |  |  |  | 合价
|  |  |  | 人工费 | 材料费 | 机械费 | 管理费 和利润 |  | 人工费 |  | 材料费 | 机械费 | 管理费 和利润
借R2-1-136 | 电力电缆 电缆(截面mm2以下) 120 | 100m | 0.01 | 357.06 | 3.76 | 16.52 | 116.13 |  | 3.57 |  | 0.04 | 0.17 | 1.16
人工单价 |  | 小计 | [6 empty] | 3.57 |  | 0.04 | 0.17 | 1.16
综合工日110元/工日 |  | 未计价材料费
清单项目综合单价 | [8 empty] | 4.94
材 料 费 明 细 | 主要材料名称、规格、型号 |  |  |  |  | 单位 | 数量 |  | 单价（元） |  | 合价（元） | 暂估单价 （元） | 暂估合价 （元）
| 其他材料费 | [7 empty] | - |  | 0.04 | -
| 材料费小计 | [7 empty] | - |  | 0.04 | -
注：1.如不使用省级或行业建设主管部门发布的计价依据，可不填定额编码、名称等； 2.招标文件提供了暂估单价的材料，按暂估的单价填入表内“暂估单价”栏及“暂估合价”栏。
表-09
综合单价分析表
工程名称：五小区7、8楼宿舍电源线路更换工程 | [7 empty] | 标段： |  | 第 5 页 共 18 页
项目编码 |  | 030408001015 |  | 项目名称 | 拆除电力电缆 |  |  |  | 计量单位 |  | m | 工程量 | 40
清单综合单价组成明细
定额编号 | 定额项目名称 | 定额 单位 | 数量 | 单价 |  |  |  |  | 合价
|  |  |  | 人工费 | 材料费 | 机械费 | 管理费 和利润 |  | 人工费 |  | 材料费 | 机械费 | 管理费 和利润
借R2-1-135 | 电力电缆 电缆(截面mm2以下) 35 | 100m | 0.01 | 188.98 | 2.86 | 2.75 | 61.47 |  | 1.89 |  | 0.03 | 0.03 | 0.61
人工单价 |  | 小计 | [6 empty] | 1.89 |  | 0.03 | 0.03 | 0.61
综合工日110元/工日 |  | 未计价材料费
清单项目综合单价 | [8 empty] | 2.56
材 料 费 明 细 | 主要材料名称、规格、型号 |  |  |  |  | 单位 | 数量 |  | 单价（元） |  | 合价（元） | 暂估单价 （元） | 暂估合价 （元）
| 其他材料费 | [7 empty] | - |  | 0.03 | -
| 材料费小计 | [7 empty] | - |  | 0.03 | -
注：1.如不使用省级或行业建设主管部门发布的计价依据，可不填定额编码、名称等； 2.招标文件提供了暂估单价的材料，按暂估的单价填入表内“暂估单价”栏及“暂估合价”栏。
表-09
综合单价分析表
工程名称：五小区7、8楼宿舍电源线路更换工程 | [7 empty] | 标段： |  | 第 6 页 共 18 页
项目编码 |  | 030408001016 |  | 项目名称 | 拆除电源线 |  |  |  | 计量单位 |  | m | 工程量 | 630
清单综合单价组成明细
定额编号 | 定额项目名称 | 定额 单位 | 数量 | 单价 |  |  |  |  | 合价
|  |  |  | 人工费 | 材料费 | 机械费 | 管理费 和利润 |  | 人工费 |  | 材料费 | 机械费 | 管理费 和利润
借R2-1-282 | 线槽内导线 导线截面(mm2以内) 70 | 100m单线 | 0.01 | 55.88 | 0.14 |  | 18.18 |  | 0.56 |  |  |  | 0.18
人工单价 |  | 小计 | [6 empty] | 0.56 |  |  |  | 0.18
综合工日110元/工日 |  | 未计价材料费
清单项目综合单价 | [8 empty] | 0.74
材 料 费 明 细 | 主要材料名称、规格、型号 |  |  |  |  | 单位 | 数量 |  | 单价（元） |  | 合价（元） | 暂估单价 （元） | 暂估合价 （元）
| 其他材料费 | [7 empty] | - |  |  | -
| 材料费小计 | [7 empty] | - |  |  | -
注：1.如不使用省级或行业建设主管部门发布的计价依据，可不填定额编码、名称等； 2.招标文件提供了暂估单价的材料，按暂估的单价填入表内“暂估单价”栏及“暂估合价”栏。
表-09
综合单价分析表
工程名称：五小区7、8楼宿舍电源线路更换工程 | [7 empty] | 标段： |  | 第 7 页 共 18 页
项目编码 |  | 030408001014 |  | 项目名称 | 拆除电源线 |  |  |  | 计量单位 |  | m | 工程量 | 7700
清单综合单价组成明细
定额编号 | 定额项目名称 | 定额 单位 | 数量 | 单价 |  |  |  |  | 合价
|  |  |  | 人工费 | 材料费 | 机械费 | 管理费 和利润 |  | 人工费 |  | 材料费 | 机械费 | 管理费 和利润
借R2-1-281 | 线槽内导线 导线截面(mm2以内) 6 | 100m单线 | 0.01 | 33.44 | 0.13 |  | 10.88 |  | 0.33 |  |  |  | 0.11
人工单价 |  | 小计 | [6 empty] | 0.33 |  |  |  | 0.11
综合工日110元/工日 |  | 未计价材料费
清单项目综合单价 | [8 empty] | 0.44
材 料 费 明 细 | 主要材料名称、规格、型号 |  |  |  |  | 单位 | 数量 |  | 单价（元） |  | 合价（元） | 暂估单价 （元） | 暂估合价 （元）
| 其他材料费 | [7 empty] | - |  |  | -
| 材料费小计 | [7 empty] | - |  |  | -
注：1.如不使用省级或行业建设主管部门发布的计价依据，可不填定额编码、名称等； 2.招标文件提供了暂估单价的材料，按暂估的单价填入表内“暂估单价”栏及“暂估合价”栏。
表-09
综合单价分析表
工程名称：五小区7、8楼宿舍电源线路更换工程 | [7 empty] | 标段： |  | 第 8 页 共 18 页
项目编码 |  | 030411002001 |  | 项目名称 | 拆除原有线槽 |  |  |  | 计量单位 |  | m | 工程量 | 390
清单综合单价组成明细
定额编号 | 定额项目名称 | 定额 单位 | 数量 | 单价 |  |  |  |  | 合价
|  |  |  | 人工费 | 材料费 | 机械费 | 管理费 和利润 |  | 人工费 |  | 材料费 | 机械费 | 管理费 和利润
借R2-1-271 | 塑料线槽 线槽断面周长(mm以内) 170 | 10m | 0.1 | 36.63 | 0.09 |  | 11.91 |  | 3.66 |  | 0.01 |  | 1.19
人工单价 |  | 小计 | [6 empty] | 3.66 |  | 0.01 |  | 1.19
综合工日110元/工日 |  | 未计价材料费
清单项目综合单价 | [8 empty] | 4.86
材 料 费 明 细 | 主要材料名称、规格、型号 |  |  |  |  | 单位 | 数量 |  | 单价（元） |  | 合价（元） | 暂估单价 （元） | 暂估合价 （元）
| 其他材料费 | [7 empty] | - |  | 0.01 | -
| 材料费小计 | [7 empty] | - |  | 0.01 | -
注：1.如不使用省级或行业建设主管部门发布的计价依据，可不填定额编码、名称等； 2.招标文件提供了暂估单价的材料，按暂估的单价填入表内“暂估单价”栏及“暂估合价”栏。
表-09
综合单价分析表
工程名称：五小区7、8楼宿舍电源线路更换工程 | [7 empty] | 标段： |  | 第 9 页 共 18 页
项目编码 |  | 030404017004 |  | 项目名称 | 电表箱 |  |  |  | 计量单位 |  | 台 | 工程量 | 4
清单综合单价组成明细
定额编号 | 定额项目名称 | 定额 单位 | 数量 | 单价 |  |  |  |  | 合价
|  |  |  | 人工费 | 材料费 | 机械费 | 管理费 和利润 |  | 人工费 |  | 材料费 | 机械费 | 管理费 和利润
C2-4-30 | 成套配电箱安装 悬挂嵌入式(半周长1.5m以内) | 台 | 1 | 200.42 | 6552.68 |  | 65.19 |  | 200.42 |  | 6552.68 |  | 65.19
人工单价 |  | 小计 | [6 empty] | 200.42 |  | 6552.68 |  | 65.19
综合工日110元/工日 |  | 未计价材料费 | [6 empty] | 6519
清单项目综合单价 | [8 empty] | 6818.29
材 料 费 明 细 | 主要材料名称、规格、型号 |  |  |  |  | 单位 | 数量 |  | 单价（元） |  | 合价（元） | 暂估单价 （元） | 暂估合价 （元）
| 电表箱 24位 |  |  |  |  | 台 | 1 |  | 6519 |  | 6519
| 其他材料费 | [7 empty] | - |  | 33.69 | -
| 材料费小计 | [7 empty] | - |  | 6552.69 | -
注：1.如不使用省级或行业建设主管部门发布的计价依据，可不填定额编码、名称等； 2.招标文件提供了暂估单价的材料，按暂估的单价填入表内“暂估单价”栏及“暂估合价”栏。
表-09
综合单价分析表
工程名称：五小区7、8楼宿舍电源线路更换工程 | [7 empty] | 标段： |  | 第 10 页 共 18 页
项目编码 |  | 030404017005 |  | 项目名称 | 电表箱 |  |  |  | 计量单位 |  | 台 | 工程量 | 1
清单综合单价组成明细
定额编号 | 定额项目名称 | 定额 单位 | 数量 | 单价 |  |  |  |  | 合价
|  |  |  | 人工费 | 材料费 | 机械费 | 管理费 和利润 |  | 人工费 |  | 材料费 | 机械费 | 管理费 和利润
C2-4-29 | 成套配电箱安装 悬挂嵌入式(半周长1m以内) | 台 | 1 | 156.86 | 2782.37 |  | 51.01 |  | 156.86 |  | 2782.37 |  | 51.01
人工单价 |  | 小计 | [6 empty] | 156.86 |  | 2782.37 |  | 51.01
综合工日110元/工日 |  | 未计价材料费 | [6 empty] | 2751
清单项目综合单价 | [8 empty] | 2990.24
材 料 费 明 细 | 主要材料名称、规格、型号 |  |  |  |  | 单位 | 数量 |  | 单价（元） |  | 合价（元） | 暂估单价 （元） | 暂估合价 （元）
| 电表箱 三相二位 |  |  |  |  | 台 | 1 |  | 2751 |  | 2751
| 其他材料费 | [7 empty] | - |  | 31.36 | -
| 材料费小计 | [7 empty] | - |  | 2782.36 | -
注：1.如不使用省级或行业建设主管部门发布的计价依据，可不填定额编码、名称等； 2.招标文件提供了暂估单价的材料，按暂估的单价填入表内“暂估单价”栏及“暂估合价”栏。
表-09
综合单价分析表
工程名称：五小区7、8楼宿舍电源线路更换工程 | [7 empty] | 标段： |  | 第 11 页 共 18 页
项目编码 |  | 080802013001 |  | 项目名称 | 原有用户线路整理、标识 |  |  |  | 计量单位 |  | 户 | 工程量 | 94
清单综合单价组成明细
定额编号 | 定额项目名称 | 定额 单位 | 数量 | 单价 |  |  |  |  | 合价
|  |  |  | 人工费 | 材料费 | 机械费 | 管理费 和利润 |  | 人工费 |  | 材料费 | 机械费 | 管理费 和利润
C2-8-138 | 电力设施号牌 | 100个 | 0.01 | 196.02 | 3623.92 |  | 63.75 |  | 1.96 |  | 36.24 |  | 0.64
人工单价 |  | 小计 | [6 empty] | 1.96 |  | 36.24 |  | 0.64
综合工日110元/工日 |  | 未计价材料费 | [6 empty] | 36.13
清单项目综合单价 | [8 empty] | 38.83
材 料 费 明 细 | 主要材料名称、规格、型号 |  |  |  |  | 单位 | 数量 |  | 单价（元） |  | 合价（元） | 暂估单价 （元） | 暂估合价 （元）
| 原有用户线路整理、标识 |  |  |  |  | 个 | 1.01 |  | 35.77 |  | 36.13
| 其他材料费 | [7 empty] | - |  | 0.11 | -
| 材料费小计 | [7 empty] | - |  | 36.24 | -
注：1.如不使用省级或行业建设主管部门发布的计价依据，可不填定额编码、名称等； 2.招标文件提供了暂估单价的材料，按暂估的单价填入表内“暂估单价”栏及“暂估合价”栏。
表-09
综合单价分析表
工程名称：五小区7、8楼宿舍电源线路更换工程 | [7 empty] | 标段： |  | 第 12 页 共 18 页
项目编码 |  | 030411004003 |  | 项目名称 | 配线 |  |  |  | 计量单位 |  | m | 工程量 | 120
清单综合单价组成明细
定额编号 | 定额项目名称 | 定额 单位 | 数量 | 单价 |  |  |  |  | 合价
|  |  |  | 人工费 | 材料费 | 机械费 | 管理费 和利润 |  | 人工费 |  | 材料费 | 机械费 | 管理费 和利润
C2-11-238 | 管内穿线 动力线路(铜芯) 导线截面(95mm2以内) | 100m单线 | 0.01 | 296.23 | 4831.99 |  | 96.34 |  | 2.96 |  | 48.32 |  | 0.96
人工单价 |  | 小计 | [6 empty] | 2.96 |  | 48.32 |  | 0.96
综合工日110元/工日 |  | 未计价材料费 | [6 empty] | 48.04
清单项目综合单价 | [8 empty] | 52.24
材 料 费 明 细 | 主要材料名称、规格、型号 |  |  |  |  | 单位 | 数量 |  | 单价（元） |  | 合价（元） | 暂估单价 （元） | 暂估合价 （元）
| ZRBVV-95mm2 |  |  |  |  | m | 1.05 |  | 45.75 |  | 48.04
| 其他材料费 | [7 empty] | - |  | 0.29 | -
| 材料费小计 | [7 empty] | - |  | 48.33 | -
注：1.如不使用省级或行业建设主管部门发布的计价依据，可不填定额编码、名称等； 2.招标文件提供了暂估单价的材料，按暂估的单价填入表内“暂估单价”栏及“暂估合价”栏。
表-09
综合单价分析表
工程名称：五小区7、8楼宿舍电源线路更换工程 | [7 empty] | 标段： |  | 第 13 页 共 18 页
项目编码 |  | 030411004004 |  | 项目名称 | 配线 |  |  |  | 计量单位 |  | m | 工程量 | 80
清单综合单价组成明细
定额编号 | 定额项目名称 | 定额 单位 | 数量 | 单价 |  |  |  |  | 合价
|  |  |  | 人工费 | 材料费 | 机械费 | 管理费 和利润 |  | 人工费 |  | 材料费 | 机械费 | 管理费 和利润
C2-11-236 | 管内穿线 动力线路(铜芯) 导线截面(50mm2以内) | 100m单线 | 0.01 | 235.18 | 2448.53 |  | 76.49 |  | 2.35 |  | 24.49 |  | 0.76
人工单价 |  | 小计 | [6 empty] | 2.35 |  | 24.49 |  | 0.76
综合工日110元/工日 |  | 未计价材料费 | [6 empty] | 24.24
清单项目综合单价 | [8 empty] | 27.59
材 料 费 明 细 | 主要材料名称、规格、型号 |  |  |  |  | 单位 | 数量 |  | 单价（元） |  | 合价（元） | 暂估单价 （元） | 暂估合价 （元）
| BVV-50mm2 |  |  |  |  | m | 1.05 |  | 23.09 |  | 24.24
| 其他材料费 | [7 empty] | - |  | 0.24 | -
| 材料费小计 | [7 empty] | - |  | 24.48 | -
注：1.如不使用省级或行业建设主管部门发布的计价依据，可不填定额编码、名称等； 2.招标文件提供了暂估单价的材料，按暂估的单价填入表内“暂估单价”栏及“暂估合价”栏。
表-09
综合单价分析表
工程名称：五小区7、8楼宿舍电源线路更换工程 | [7 empty] | 标段： |  | 第 14 页 共 18 页
项目编码 |  | 030411004005 |  | 项目名称 | 配线 |  |  |  | 计量单位 |  | m | 工程量 | 40
清单综合单价组成明细
定额编号 | 定额项目名称 | 定额 单位 | 数量 | 单价 |  |  |  |  | 合价
|  |  |  | 人工费 | 材料费 | 机械费 | 管理费 和利润 |  | 人工费 |  | 材料费 | 机械费 | 管理费 和利润
C2-11-234 | 管内穿线 动力线路(铜芯) 导线截面(25mm2以内) | 100m单线 | 0.01 | 113.3 | 1417.26 |  | 36.85 |  | 1.13 |  | 14.17 |  | 0.37
人工单价 |  | 小计 | [6 empty] | 1.13 |  | 14.17 |  | 0.37
综合工日110元/工日 |  | 未计价材料费 | [6 empty] | 13.97
清单项目综合单价 | [8 empty] | 15.67
材 料 费 明 细 | 主要材料名称、规格、型号 |  |  |  |  | 单位 | 数量 |  | 单价（元） |  | 合价（元） | 暂估单价 （元） | 暂估合价 （元）
| BVV-25mm2 |  |  |  |  | m | 1.05 |  | 13.3 |  | 13.97
| 其他材料费 | [7 empty] | - |  | 0.2 | -
| 材料费小计 | [7 empty] | - |  | 14.17 | -
注：1.如不使用省级或行业建设主管部门发布的计价依据，可不填定额编码、名称等； 2.招标文件提供了暂估单价的材料，按暂估的单价填入表内“暂估单价”栏及“暂估合价”栏。
表-09
综合单价分析表
工程名称：五小区7、8楼宿舍电源线路更换工程 | [7 empty] | 标段： |  | 第 15 页 共 18 页
项目编码 |  | 030411004001 |  | 项目名称 | 配线 |  |  |  | 计量单位 |  | m | 工程量 | 630
清单综合单价组成明细
定额编号 | 定额项目名称 | 定额 单位 | 数量 | 单价 |  |  |  |  | 合价
|  |  |  | 人工费 | 材料费 | 机械费 | 管理费 和利润 |  | 人工费 |  | 材料费 | 机械费 | 管理费 和利润
C2-11-299 | 线槽配线 导线截面(16mm2以内) | 100m单线 | 0.01 | 124.63 | 554.29 |  | 40.53 |  | 1.25 |  | 5.54 |  | 0.41
人工单价 |  | 小计 | [6 empty] | 1.25 |  | 5.54 |  | 0.41
综合工日110元/工日 |  | 未计价材料费 | [6 empty] | 5.44
清单项目综合单价 | [8 empty] | 7.2
材 料 费 明 细 | 主要材料名称、规格、型号 |  |  |  |  | 单位 | 数量 |  | 单价（元） |  | 合价（元） | 暂估单价 （元） | 暂估合价 （元）
| ZRBVV-10mm2 ZRBVV-10mm2 |  |  |  |  | m | 1.05 |  | 5.18 |  | 5.44
| 其他材料费 | [7 empty] | - |  | 0.11 | -
| 材料费小计 | [7 empty] | - |  | 5.55 | -
注：1.如不使用省级或行业建设主管部门发布的计价依据，可不填定额编码、名称等； 2.招标文件提供了暂估单价的材料，按暂估的单价填入表内“暂估单价”栏及“暂估合价”栏。
表-09
综合单价分析表
工程名称：五小区7、8楼宿舍电源线路更换工程 | [7 empty] | 标段： |  | 第 16 页 共 18 页
项目编码 |  | 030411004002 |  | 项目名称 | 配线 |  |  |  | 计量单位 |  | m | 工程量 | 7700
清单综合单价组成明细
定额编号 | 定额项目名称 | 定额 单位 | 数量 | 单价 |  |  |  |  | 合价
|  |  |  | 人工费 | 材料费 | 机械费 | 管理费 和利润 |  | 人工费 |  | 材料费 | 机械费 | 管理费 和利润
C2-11-298 | 线槽配线 导线截面(6mm2以内) | 100m单线 | 0.01 | 101.97 | 332.74 |  | 33.16 |  | 1.02 |  | 3.33 |  | 0.33
人工单价 |  | 小计 | [6 empty] | 1.02 |  | 3.33 |  | 0.33
综合工日110元/工日 |  | 未计价材料费 | [6 empty] | 3.22
清单项目综合单价 | [8 empty] | 4.67
材 料 费 明 细 | 主要材料名称、规格、型号 |  |  |  |  | 单位 | 数量 |  | 单价（元） |  | 合价（元） | 暂估单价 （元） | 暂估合价 （元）
| ZRBVV-6mm2 ZRBVV-6mm2 |  |  |  |  | m | 1.05 |  | 3.07 |  | 3.22
| 其他材料费 | [7 empty] | - |  | 0.11 | -
| 材料费小计 | [7 empty] | - |  | 3.33 | -
注：1.如不使用省级或行业建设主管部门发布的计价依据，可不填定额编码、名称等； 2.招标文件提供了暂估单价的材料，按暂估的单价填入表内“暂估单价”栏及“暂估合价”栏。
表-09
综合单价分析表
工程名称：五小区7、8楼宿舍电源线路更换工程 | [7 empty] | 标段： |  | 第 17 页 共 18 页
项目编码 |  | 030411002002 |  | 项目名称 | 镀锌金属线槽 |  |  |  | 计量单位 |  | m | 工程量 | 390
清单综合单价组成明细
定额编号 | 定额项目名称 | 定额 单位 | 数量 | 单价 |  |  |  |  | 合价
|  |  |  | 人工费 | 材料费 | 机械费 | 管理费 和利润 |  | 人工费 |  | 材料费 | 机械费 | 管理费 和利润
C2-11-194 | 金属线槽安装 宽+高(300mm以内) | 10m | 0.1 | 201.52 | 209.93 |  | 65.54 |  | 20.15 |  | 20.99 |  | 6.55
人工单价 |  | 小计 | [6 empty] | 20.15 |  | 20.99 |  | 6.55
综合工日110元/工日 |  | 未计价材料费 | [6 empty] | 18.55
清单项目综合单价 | [8 empty] | 47.7
材 料 费 明 细 | 主要材料名称、规格、型号 |  |  |  |  | 单位 | 数量 |  | 单价（元） |  | 合价（元） | 暂估单价 （元） | 暂估合价 （元）
| 100*50 100*50 |  |  |  |  | m | 1.03 |  | 18.01 |  | 18.55
| 其他材料费 | [7 empty] | - |  | 2.45 | -
| 材料费小计 | [7 empty] | - |  | 21 | -
注：1.如不使用省级或行业建设主管部门发布的计价依据，可不填定额编码、名称等； 2.招标文件提供了暂估单价的材料，按暂估的单价填入表内“暂估单价”栏及“暂估合价”栏。
表-09
综合单价分析表
工程名称：五小区7、8楼宿舍电源线路更换工程 | [7 empty] | 标段： |  | 第 18 页 共 18 页
项目编码 |  | 030414002005 |  | 项目名称 | 送配电装置系统 |  |  |  | 计量单位 |  | 系统 | 工程量 | 2
清单综合单价组成明细
定额编号 | 定额项目名称 | 定额 单位 | 数量 | 单价 |  |  |  |  | 合价
|  |  |  | 人工费 | 材料费 | 机械费 | 管理费 和利润 |  | 人工费 |  | 材料费 | 机械费 | 管理费 和利润
C2-14-16 *1.1 | 送配电装置系统调试 直流供电(500V以下) 经修配改或拆迁的旧设备 | 系统 | 1 | 717.89 | 4.91 | 232.93 | 233.49 |  | 717.89 |  | 4.91 | 232.93 | 233.49
人工单价 |  | 小计 | [6 empty] | 717.89 |  | 4.91 | 232.93 | 233.49
综合工日110元/工日 |  | 未计价材料费
清单项目综合单价 | [8 empty] | 1189.22
材 料 费 明 细 | 主要材料名称、规格、型号 |  |  |  |  | 单位 | 数量 |  | 单价（元） |  | 合价（元） | 暂估单价 （元） | 暂估合价 （元）
| 其他材料费 | [7 empty] | - |  | 4.91 | -
| 材料费小计 | [7 empty] | - |  | 4.91 | -
注：1.如不使用省级或行业建设主管部门发布的计价依据，可不填定额编码、名称等； 2.招标文件提供了暂估单价的材料，按暂估的单价填入表内“暂估单价”栏及“暂估合价”栏。
表-09

## 表-11 总价措施项目清单与计价表
总价措施项目清单与计价表
工程名称：五小区7、8楼宿舍电源线路更换工程 |  |  |  |  | 标段： |  |  | 第 1 页 共 2 页
序号 | 项目编码 | 项目名称 | 计算基础 | 费率 (%) |  | 金额 (元) | 调整费率 (%) |  | 调整后 金额 (元) | 备注
1 | 031302001001 | 安全文明施工 | 分部分项人工费 | 28.9613 |  | 7305.29 |  |  |  | 以人工费为计算基础，费率28.9613%
2 | SGYCWRFZF001 | 施工扬尘污染防治费 | 分部分项人工费*0.289613 | 17.5 |  | 1278.43 |  |  |  | 根据粤建标函【2018】106号文规定：以系数计算的安全文明施工措施费为计算基础，费率17.5%
3 | YGSMGLF00001 | 用工实名管理费 | 分部分项人工费*0.289613 | 6 |  | 438.32 |  |  |  | 根据粤建标函【2018】106号文规定：以系数计算的安全文明施工措施费为计算基础，费率6%
4 | 031302002001 | 夜间施工增加费 |  | 20 | [5 empty] | 以夜间施工项目人工费的20%计算
5 | 031302003001 | 非夜间施工增加 | 管井内非夜间施工增加费+地下室非夜间施工增加费
6 | 031302004001 | 二次搬运
7 | 031302005001 | 冬雨季施工增加
8 | 031302006001 | 已完工程及设备保护
9 | 031302007001 | 高层施工增加 | 高层增加费
10 | 粤031302008001 | 赶工措施费 | 分部分项人工费 | 0 | [5 empty] | 赶工措施费=（1-δ）*人工费*0.7 （0.8≤δ＜1 式中：δ=合
编制人（造价人员）： |  |  |  |  | 复核人（造价工程师）：
注：1.“计算基础”中安全文明施工费可为“定额基价”、“定额人工费”或“定额人工费+定额机械费”，其他项目可为“定额人工费”或“定额人工费+定额机械费”。 2.按施工方案计算的措施费，若无“计算基础”和“费率”的数值，也可只填“金额”数值，但应在备注栏说明施工方案出处或计算方法。
表-11
总价措施项目清单与计价表
工程名称：五小区7、8楼宿舍电源线路更换工程 |  |  |  |  | 标段： |  |  | 第 2 页 共 2 页
序号 | 项目编码 | 项目名称 | 计算基础 | 费率 (%) |  | 金额 (元) | 调整费率 (%) |  | 调整后 金额 (元) | 备注
同工期/定额工期）
11 | 粤031302009001 | 文明工地增加费 | 分部分项合计 | 0 | [5 empty] | 以分部分项工程费为计算基础；市级文明工地0.20%；省级文明工地0.40%
12 | LSSGCSF00001 | 绿色施工措施费 | 分部分项合计 | 0 | [5 empty] | 依据“穗建造价【2015】69号文”、“佛建价【2018】3号文”与“中山市住房和城乡建设局关于绿色施工措施费计价办法的通知”，安装、市政、地铁、修缮工程，绿色施工措施费可按分部分项工程费的0.4%计
合 计 | [5 empty] | 9022.04
编制人（造价人员）： |  |  |  |  | 复核人（造价工程师）：
注：1.“计算基础”中安全文明施工费可为“定额基价”、“定额人工费”或“定额人工费+定额机械费”，其他项目可为“定额人工费”或“定额人工费+定额机械费”。 2.按施工方案计算的措施费，若无“计算基础”和“费率”的数值，也可只填“金额”数值，但应在备注栏说明施工方案出处或计算方法。
表-11

## 表-12 其他项目清单与计价汇总表
其他项目清单与计价汇总表
工程名称：五小区7、8楼宿舍电源线路更换工程 |  |  | 标段： |  | 第 1 页 共 1 页
序号 | 项目名称 | 金额（元） |  | 结算金额（元） |  | 备注
1 | 暂列金额 |  |  |  |  | 明细详见表-12-1
2 | 暂估价
2.1 | 材料暂估价 | — |  |  |  | 明细详见表-12-2
2.2 | 专业工程暂估价 |  |  |  |  | 明细详见表-12-3
3 | 计日工 |  |  |  |  | 明细详见表-12-4
4 | 总承包服务费 |  |  |  |  | 明细详见表-12-5
5 | 材料检验试验费
6 | 预算包干费 | 1118.86
7 | 工程优质费
8 | 其他费用
9 | 现场签证费用
10 | 索赔费用
| 合 计 | 1118.86 |  |  |  | —
注：材料（工程设备）暂估单价进入清单项目综合单价，此处不汇总。
表—12

## 表-13 规费、税金项目清单与计价表
规费、税金项目清单与计价表
工程名称：五小区7、8楼宿舍电源线路更换工程 |  |  | 标段： |  |  | 第 1 页 共 1 页
序号 | 项目名称 | 计算基础 |  | 计算基数 | 计算费率 (%) |  | 金额(元)
1 | 规费 | 规费合计 |  | 122.03 |  |  | 122.03
1.1 | 工程排污费 | 分部分项合计+措施合计+其他项目 |  | 122027.37 | 0
1.2 | 施工噪音排污费 | 分部分项合计+措施合计+其他项目 |  | 122027.37 | 0
1.3 | 防洪工程维护费 | 分部分项合计+措施合计+其他项目 |  | 122027.37 | 0
1.4 | 危险作业意外伤害保险 | 分部分项合计+措施合计+其他项目 |  | 122027.37 | 0.1 |  | 122.03
2 | 税金 | 分部分项合计+措施合计+其他项目+规费 |  | 122149.4 | 10 |  | 12214.94
合 计 | [6 empty] | 12336.97
编制人（造价人员）： |  |  | 复核人（造价工程师）：
表—13

## 5.5主要材料价格表
主要材料价格表
工程名称：五小区7、8楼宿舍电源线路更换工程 | [5 empty] | 第 1 页 共 1 页
序号 | 材料编码 | 材料名称 | 规格 | 单位 | 数量 |  | 市场价 （元） | 市场价合计（元）
1 | 2503186@3 | ZRBVV-10mm2 | ZRBVV-10mm2 | m | 661.5 |  | 5.18 | 3426.57
2 | 2503186@4 | ZRBVV-6mm2 | ZRBVV-6mm2 | m | 8085 |  | 3.07 | 24820.95
3 | 2503186@5 | ZRBVV-95mm2 |  | m | 126 |  | 45.75 | 5764.5
4 | 2503186@6 | BVV-50mm2 |  | m | 84 |  | 23.09 | 1939.56
5 | 2503186@7 | BVV-25mm2 |  | m | 42 |  | 13.3 | 558.6
6 | 2603021@2 | 100*50 | 100*50 | m | 401.7 |  | 18.01 | 7234.62
7 | 3117021@6 | 原有用户线路整理、标识 |  | 个 | 94.94 |  | 35.77 | 3396
8 | SB210029@2 | 电表箱 | 三相二位 | 台 | 1 |  | 2751 | 2751
9 | SB210030@3 | 电表箱 | 24位 | 台 | 4 |  | 6519 | 26076
|  | 合 计 | [5 empty] | 75967.8