## 表-04 单位工程招标控制价汇总表
单位工程招标控制价汇总表
工程名称：天河智慧城天顺路便利店建设工程-建筑部分 |  |  | 标段： | 第 1 页 共 1 页
序号 | 汇总内容 | 金额:(元) |  |  | 其中：暂估价(元)
1 | 分部分项合计 | 308249.88
1.1 | 土石方工程 | 3503.43
1.2 | 砌筑工程 | 12392.50
1.3 | 混凝土及钢筋混凝土工程 | 119939.56
1.4 | 门窗工程 | 13809.55
1.5 | 屋面及防水工程 | 26816.02
1.6 | 楼地面装饰工程 | 22434.60
1.7 | 墙、柱面装饰与隔断、幕墙工程 | 65941.78
1.8 | 天棚工程 | 6344.18
1.9 | 油漆、涂料、裱糊工程 | 16905.86
1.10 | 其他装饰工程 | 18249.67
1.11 | 余泥渣土运输与排放费用 | 1912.73
2 | 措施合计 | 62396.49
2.1 | 安全防护、文明施工措施项目费 | 20311.82
2.2 | 其他措施费 | 42084.67
3 | 其他项目 | 3082.50 |  |  | －
3.1 | 材料检验试验费
3.2 | 工程优质费
3.3 | 暂列金额
3.4 | 暂估价
3.5 | 计日工
3.6 | 总承包服务费
3.7 | 材料保管费
3.8 | 预算包干费 | 3082.50
3.9 | 索赔费用
3.10 | 现场签证费用
4 | 规费 | 373.73 |  |  | －
5 | 税金 | 37410.26 |  |  | －
6 | 总造价 | 411512.86
7 | 人工费 | 92363.31
招标控制价合计=1+2+3+4+5 |  | 411,512.86 |  |  | 0.00
注：本表适用于单位工程招标控制价或投标报价的汇总，如无单位工程划分，单项工程也使用本表汇总
表—04

## 表-08 分部分项工程和单价措施项目清单与计价表
工程量清单
序号 | 项目名称 | 项目特征描述 | 计量单位 | 工程量
1 | 平整场地 | 1.土壤类别:一、二类土 2.场地挖填土±30cm以内找平 | m2 | 170.56
2 | 挖沟槽土方 | 1、土壤类别:综合考虑 2、挖土深度:综合考虑 3、人机配合开挖土方 | m3 | 16.12
3 | 挖基坑土方 | 1、土壤类别:综合考虑 2、挖土深度:综合考虑 3、人机配合开挖土方 | m3 | 121.28
4 | 回填方 | 1.密实度要求:满足设计规范要求 2.填方材料品种:满足设计规范要求 3.场内运距:综合考虑 4.部位:槽、坑 | m3 | 98.72
5 | 实心砖墙 | 1、砌块品种、规格、强度等级:200mm厚蒸压灰砂砖 2、墙体类型:外墙 3、砂浆强度等级:M5水泥砂浆 4、综合考虑直形及弧形墙体 | m3 | 9.51
6 | 实心砖墙 | 1、砌块品种、规格、强度等级:200mm厚蒸压灰砂砖 2、墙体类型:内墙 3、砂浆强度等级:M5水泥砂浆 4、综合考虑直形及弧形墙体 | m3 | 9.58
7 | 实心砖墙 | 1、砌块品种、规格、强度等级:100mm厚蒸压灰砂砖 2、墙体类型:内墙 3、砂浆强度等级:M5水泥砂浆 4、综合考虑直形及弧形墙体 | m3 | 3.5
8 | 垫层 | 1、混凝土种类:C10商品混凝土 2、综合考虑：混凝土泵送增加费、混凝土外加剂 | m3 | 4.76
9 | 独立基础 | 1、混凝土种类:C30商品混凝土 2、综合考虑：混凝土泵送增加费、混凝土外加剂 | m3 | 24.58
10 | 基础梁 | 1、混凝土种类:C30商品混凝土 2、综合考虑：混凝土泵送增加费、混凝土外加剂 | m3 | 9.09
11 | 栏板 | 1、混凝土种类:C30商品混凝土 2、综合考虑：混凝土泵送增加费、混凝土外加剂 | m3 | 3.91
12 | 矩形柱 | 1、混凝土种类:C30商品混凝土 2、综合考虑：混凝土泵送增加费、混凝土外加剂 | m3 | 7.8
13 | 有梁板 | 1、混凝土种类:C30商品混凝土 2、综合考虑：混凝土泵送增加费、混凝土外加剂 | m3 | 27.16
14 | 构造柱 | 1、混凝土种类:C25商品混凝土 2、综合考虑：混凝土泵送增加费、混凝土外加剂 | m3 | 2.21
15 | 圈梁 | 1、混凝土种类:C25商品混凝土 2、综合考虑：混凝土泵送增加费、混凝土外加剂 | m3 | 1.36
16 | 过梁 | 1、混凝土种类:C25商品混凝土 2、综合考虑：混凝土泵送增加费、混凝土外加剂 | m3 | 0.36
17 | 地坪（便利店） | 1.地坪厚度:100 2.混凝土强度等级:C15混凝土 | m2 | 118.05
18 | 地坪（厕所） | 1.地坪厚度:80 2.混凝土强度等级:C15混凝土 | m2 | 37.16
19 | 现浇构件钢筋 | 1.钢筋种类、规格:现浇构件圆钢 φ10内 | t | 0.337
20 | 现浇构件钢筋 | 1.钢筋种类、规格:现浇构件螺纹钢 φ10内 | t | 1.543
21 | 现浇构件钢筋 | 1.钢筋种类、规格:现浇构件螺纹钢 φ25内 | t | 5.64
22 | 现浇构件钢筋 | 1.钢筋种类、规格:现浇构件箍筋 圆钢 φ10内 | t | 0.141
23 | 现浇构件钢筋 | 1.钢筋种类、规格:现浇构件箍筋 螺纹钢 φ10内 | t | 1.681
24 | 机械连接 | 1.连接方式:电渣压力焊接 | 个 | 40
25 | 机械连接 | 1.连接方式:直螺纹连接钢筋接头 | 个 | 34
26 | 钢质平开门 | 1、名称：钢质平开门 2、综合考虑门套、门拉手、门锁、闭门器、门吸及小五金配件、油漆等 | m2 | 9.27
27 | 高窗 | 1.窗代号及洞口尺寸:浅灰色普通铝合金窗 2.玻璃品种、厚度:6+12A+6普通中空玻璃 3.综合考虑:全套不锈钢件五金配件等 | m2 | 1.28
28 | 全玻地弹门 | 1.全玻地弹门 2.综合考虑:全套不锈钢件五金配件等 | m2 | 6.6
29 | 天窗 | 1.卫生间天窗 | m2 | 6.59
30 | 屋面卷材防水（R3） | 1.满铺0.5mm厚聚乙烯薄膜隔离层一层 2.卷材品种、规格、厚度:二层1.5厚氯化聚乙烯橡胶共混防水卷材 | m2 | 142.89
31 | 屋面刚性层（R3） | 1.40mm厚C20细石混凝土保护层 2.设5mX5m,宽15分格缝,聚氨酯密封胶嵌缝 3.Φ4@200双向钢筋网 | m2 | 126.81
32 | 保温隔热屋面（R3） | 1.38厚挤塑聚苯乙烯泡沫塑料板 | m2 | 126.81
33 | 保温隔热屋面（R3） | 1.20厚（最薄处）水泥膨胀珍珠岩找 | m2 | 126.81
34 | 屋面天沟、檐沟 | 1.0.5厚聚乙烯薄膜隔离层一层 2.20厚1:2水泥砂浆保护层 | m2 | 8.05
35 | 楼(地)面涂膜防水 | 1.20mm厚1:2水泥砂浆保护层; 2.1.5mm厚聚合物水泥防水涂料( JSⅡ型),四周沿墙上翻300mm与内墙面 JS Ⅱ型防水涂料相衔接; 3.刷基层处理剂一遍; 4.15mm厚1:2水泥砂浆找平层; | m2 | 37.16
36 | 墙面涂膜防水 | 1.刷1.2mm厚聚合物水泥防水涂料(JSⅡ型); | m2 | 16.11
37 | 墙面砂浆防水(防潮) | 1.6mm厚聚合物水泥砂浆抹面 ( 防水层 ) | m2 | 101.41
38 | 块料楼地面 | 1.8-10mm厚防滑地砖铺平拍实,水泥浆擦缝。(规格:600*600) 2.20mm厚1:4干硬性水泥砂浆结合层,面上撒素水泥; 3.40mm厚C20细石混凝土找坡1%,最薄处不小于20; | m2 | 37.16
39 | 块料楼地面 | 1.8-10mm厚耐磨地砖铺平拍实,水泥浆擦缝。(规格:600*600) 2.30mm厚1:3干硬性水泥砂浆结合层,面上撒素水泥; 3.素水泥浆结合层一遍 | m2 | 118.05
40 | 块料坡道地面 | 1.8-10mm厚耐磨地砖铺平拍实,水泥浆擦缝。(规格:600*600) 2.30mm厚1:3干硬性水泥砂浆结合层,面上撒素水泥; 3.素水泥浆结合层一遍 | m2 | 7.48
41 | 块料踢脚线 | 1.8mm厚耐磨砖,水泥浆擦缝，高度100 2.4mm厚1:1 水泥砂浆加水重 20% 白乳胶镶贴 3.17mm厚1:3 水泥砂浆打底; | m2 | 5.34
42 | 散水、坡道 | 1.坡道 2.便利店门口 | m2 | 1.44
43 | 零星砌砖 | 1.台阶 2.卫生间出口 | m2 | 0.47
44 | 块料台阶面 | 1.8-10mm厚防滑地砖铺平拍实,水泥浆擦缝。 2.20mm厚1:4干硬性水泥砂浆结合层,面上撒素水泥; | m2 | 0.47
45 | 回填方 | 1.房心回填 2.材料:水泥加气砼碎渣 | m3 | 19.07
46 | 墙面一般抹灰（内墙面） | 1.墙体类型:内墙 2.底层厚度、砂浆配合比:15mm厚1:1:6 水泥石灰砂浆打底扫毛 3.面层厚度、砂浆配合比:5mm厚1:0.5:3水泥石灰砂浆抹面 | m2 | 281.81
47 | 墙面一般抹灰（外墙面） | 1.12mm厚1:2.5水泥砂浆 2.均满挂 20x20 网孔钢丝网 | m2 | 23.45
48 | 墙面一般抹灰（外墙面） | 1.墙体类型:外墙，涂料面层抹灰 2.15mm厚1:3水泥砂浆 3.均满挂 20x20 网孔钢丝网 | m2 | 85.3
49 | 墙面一般抹灰（外墙面） | 1.墙体类型:外墙，干挂面层抹灰 2.20mm厚1:2.5水泥砂浆 3.均满挂 20x20 网孔钢丝网 | m2 | 16.11
50 | 墙面装饰板（外墙面） | 1.面层材料品种、规格、颜色:铝合金板（喷仿木漆） 2.其它:按设计要求 | m2 | 23.45
51 | 水泥纤维板墙面（外墙面） | 1.面层材料品种:水泥纤维板 2.板用环氧树脂胶固定梢钉;接缝宽5-8,用硅硐密封胶填缝。 3.钢骨架 4.用锚固件按板高度安装配套水平不锈钢 托板及 舌板在墙上,离墙 50; | m2 | 16.11
52 | 绿化墙（内成品花艺，外墙面） | 1.面层材料品种、规格、颜色:绿化墙（内成品花艺，外墙面） 2.其它:按设计要求 | m2 | 6.16
53 | 柱、梁面一般抹灰 | 1.15mm厚1:3水泥砂浆 2.均满挂 20x20 网孔钢丝网 | m2 | 35.52
54 | 玻璃隔断 | 1.隔断材料品种、规格、颜色:6+9A+6mm,lowE安全玻璃 2.边框材料、规格:浅灰色铝合金窗框 3.满足设计要求，综合考虑：四周铝合金固定、五金配件、玻璃胶填缝、胶垫等 | m2 | 71.15
55 | 成品隔断 | 1.隔断材料品种、规格、颜色:12mm厚抗倍特板(酚醛树脂)（含门） 2.含所需的固定件、连接件等 3.综合考虑超高增加费 4.其他:满足招标文件，图纸及相关技术规范要求 | m2 | 26.42
56 | 成品隔断 | 1.隔断材料品种、规格、颜色:12mm厚抗倍特板(酚醛树脂)400mmm×800mm（小便隔板） 2.含所需的固定件、连接件等 3.综合考虑超高增加费 4.其他:满足招标文件，图纸及相关技术规范要求 | m2 | 0.96
57 | 天棚抹灰 | 1.底层厚度、材料种类:7厚1：1：4水泥石灰砂浆打底扫毛 2.面层抹灰厚度、材料种类:5厚1：2水泥砂浆抹面压光 | m2 | 202.56
58 | 抹灰面油漆 | 1.刮腻子遍数:耐水型室内用腻子(SZ N 0.50) 2~3 厚 2.油漆品种、刷漆遍数:内墙涂料两遍 | m2 | 281.81
59 | 抹灰面油漆 | 1.腻子种类:SC单组份水泥基腻子找平 2.油漆品种、刷漆遍数:涂料二遍 | m2 | 202.56
60 | 抹灰面油漆 | 1.喷或滚刷底涂料一遍 2.喷或滚刷涂料二遍 | m2 | 85.3
61 | 金属字 | 1.美术字安装 2.尺寸:240*240mm 3.图纸JS-04 4-1立面图 | 个 | 9
62 | 金属字 | 1.美术字安装 2.尺寸:80*110mm 3.图纸JS-04 4-1立面图 | 个 | 34
63 | 金属字 | 1.美术字安装 2.尺寸:200*200mm 3.图纸JS-04 B-A立面图 | 个 | 5
64 | 金属字 | 1.美术字安装 2.尺寸:20*40mm 3.图纸JS-04 B-A立面图 | 个 | 34
65 | LOGO标志 | 1.LOGO标志安装 2.尺寸:750*750mm 3.图纸JS-04 B-A立面图 | 个 | 1
66 | 绿化模块 | 1.绿化花箱 2.尺寸:1200*350*120mm 3.图纸JS-04 B-A立面图 | 个 | 26
67 | 洗漱台 | 1.卫生间洗漱台 | m2 | 1.29
68 | 卫生间扶手 | 1.卫生间扶手 | 个 | 4
69 | 金属扶手、栏杆、栏板 | 1.坡道扶手栏杆 | m | 6.28
70 | 卫生纸盒 | 1.卫生纸盒 | 个 | 7
71 | 镜面玻璃 | 1.卫生间镜面玻璃 | m2 | 3.2
72 | 坐凳面 | 1.板厚度:50*100 棕色硬木条 2.钢材品种、规格:50*50*5 3.金属结构件场内运输 4.综合考虑金属面油漆 | m2 | 1.35
73 | 余方弃置 | 1、土壤类别:综合考虑 2、场外运距:20KM 3、综合考虑:场内运距、垂直运输、转运、桩间土、建筑垃圾处置费等 | m3 | 38.68
74 | 综合钢脚手架 | 1.综合钢脚手架 高度(m以内) 4.5 | m2 | 241.2
75 | 里脚手架 | 1.里脚手架(钢管) 民用建筑 基本层3.6m 实际高度(m):4.2 | m2 | 144.64
76 | 基础 | 1.基础垫层模板 | m2 | 24.01
77 | 基础 | 1.独立基础模板 | m2 | 43.36
78 | 基础梁 | 1.基础梁模板 | m2 | 92.97
79 | 其他板 | 1.栏板、反檐模板 | m2 | 32.27
80 | 构造柱 | 1.矩形柱模板(周长m) 支模高度3.6m内 1.2内 实际支模高度(m):4.2 | m2 | 42.86
81 | 矩形柱 | 1.矩形柱模板(周长m) 支模高度3.6m内 1.2内 实际支模高度(m):4.2 | m2 | 79.22
82 | 有梁板 | 1.有梁板模板 支模高度3.6m 实际支模高度(m):4.2 | m2 | 109.04
83 | 矩形梁 | 1.单梁、连续梁模板(梁宽cm) 25以内 支模高度3.6m 实际支模高度(m):4.2 | m2 | 87.89
84 | 矩形梁 | 1.单梁、连续梁模板(梁宽cm) 25以外 支模高度3.6m | m2 | 36.58
85 | 圈梁 | 1.圈梁模板 支模高度3.6m | m2 | 15.23
86 | 过梁 | 1.圈梁模板 支模高度3.6m | m2 | 3.74
87 | 大型机械设备进出场及安拆 | 1.大型机械设备进出场及安拆 | 项 | 1
1 | 塑料管 | 1.安装部位:室外 2.材质:PP-R给水管 3.规格:DN100 4.连接形式:热熔 5.管道消毒、冲洗 | m | 15
2 | 塑料管 | 1.安装部位:室内 2.材质:PP-R给水管 3.规格:DN100 4.连接形式:热熔 5.管道消毒、冲洗 | m | 12.45
3 | 塑料管 | 1.安装部位:室内 2.材质:PP-R给水管 3.规格:DN50 4.连接形式:热熔 5.管道消毒、冲洗 | m | 4.62
4 | 塑料管 | 1.安装部位:室内 2.材质:PP-R给水管 3.规格:DN40 4.连接形式:热熔 5.管道消毒、冲洗 | m | 7.81
5 | 塑料管 | 1.安装部位:室内 2.材质:PP-R给水管 3.规格:DN32 4.连接形式:热熔 5.管道消毒、冲洗 | m | 5.89
6 | 塑料管 | 1.安装部位:室内 2.材质:PP-R给水管 3.规格:DN25 4.连接形式:热熔 5.管道消毒、冲洗 | m | 2.5
7 | 塑料管 | 1.安装部位:室内 2.材质:PP-R给水管 3.规格:DN20 4.连接形式:热熔 5.管道消毒、冲洗 | m | 8.1
8 | 塑料管 | 1.安装部位:室内 2.材质:PP-R给水管 3.规格:DN15 4.连接形式:热熔 5.管道消毒、冲洗 | m | 26.6
9 | 水表 | 1.型号、规格:水表组 DN100 2.连接形式:综合考虑 3.附件配置:水表*1、止回阀*1、闸阀*2 | 组 | 1
10 | 焊接法兰阀门 | 1.阀门类型:Y型过滤器 2.规格:DN100 3.连接形式:综合考虑 | 个 | 1
11 | 室外消火栓 | 1.室外地上式消火栓安装 2.型号、规格:DN100 3.连接形式:综合考虑 | 套 | 1
12 | 水表 | 1.型号、规格:水表组 DN50 2.连接形式:综合考虑 3.附件配置:水表*1、闸阀*1 | 组 | 1
13 | 水表 | 1.型号、规格:水表组 DN40 2.连接形式:综合考虑 3.附件配置:水表*1、截止阀*1 | 组 | 1
14 | 给、排水附(配)件 | 1.阀门类型:单冷水龙头 2.规格:DN15 3.连接形式:综合考虑 | 个 | 1
15 | 大便器 | 1.类型:蹲式大便器 2.形式:低水箱 3.安装方式:综合考虑 | 组 | 5
16 | 大便器 | 1.类型:坐式大便器 2.形式:带水箱 3.安装方式:综合考虑 | 组 | 2
17 | 小便器 | 1.类型:挂斗式小便器 2.形式:自动冲洗 三联 3.安装方式:综合考虑 | 组 | 3
18 | 洗脸盆 | 1.类型:洗手盆 2.形式:自动感应 冷水单嘴 3.安装方式:综合考虑 | 组 | 3
19 | 地拖池 | 1.材质:资质地拖池 2.组装形式:成品 | 组 | 1
20 | 挖沟槽土方 | 1.土壤类别:一、二类土 2.挖土深度:综合考虑 3.开挖方式:人工开挖 | m3 | 17.52
21 | 回填方 | 1.密实度要求:按设计要求 2.填方材料品种:利用符合设计要求的开挖土方 | m3 | 17.52
22 | 塑料管 | 1.安装部位:室外 2.材质:PVC-U排水管 3.介质:污水 4.规格:DN100 5.连接形式:粘接 | m | 24.33
23 | 塑料管 | 1.安装部位:室内 2.材质:PVC-U排水管 3.介质:污水 4.规格:DN100 5.连接形式:粘接 | m | 18
24 | 塑料管 | 1.安装部位:室内 2.材质:PVC-U排水管 3.介质:污水 4.规格:DN75 5.连接形式:粘接 | m | 6.5
25 | 塑料管 | 1.安装部位:室内 2.材质:PVC-U排水管 3.介质:污水 4.规格:DN50 5.连接形式:粘接 | m | 6.5
26 | 给、排水附(配)件 | 1.类型:不锈钢地漏 2.规格:DN75 3.连接形式:综合考虑 | 个 | 4
27 | 塑料管 | 1.安装部位:室内 2.材质:PVC-U排水管 3.介质:雨水 4.规格:DN75 5.连接形式:粘接 | m | 19.2
28 | 塑料管 | 1.安装部位:室内 2.材质:PVC-U排水管 3.介质:雨水 4.规格:DN100 5.连接形式:粘接 | m | 24
29 | 给、排水附(配)件 | 1.类型:87型雨水斗 2.规格:DN75 3.连接形式:综合考虑 | 个 | 4
30 | 雨水口 | 1.平篦式雨水进水井 单平篦 | 座 | 4
31 | 配电箱 | 1.成套配电箱安装 暗装 2.型号:AL 3.详设计图纸 | 台 | 1
32 | 普通灯具 | 1.名称:防水防尘LED灯 2.规格:220V 1*9W 3.类型:吸顶式 | 套 | 5
33 | 普通灯具 | 1.名称:吸顶LED灯 2.规格:220V 1*18W 3.类型:吸顶式 | 套 | 3
34 | 普通灯具 | 1.名称:吸顶LED灯 2.规格:220V 1*11W 3.类型:吸顶式 | 套 | 12
35 | 荧光灯 | 1.名称:单管荧光灯 2.规格:220V 1*28W 3.安装形式:综合考虑 | 套 | 16
36 | 装饰灯 | 1.名称:应急灯 2.规格:220V 2*8W 3.安装形式:综合考虑 | 套 | 8
37 | 装饰灯 | 1.名称:出口指示灯 2.规格:220V 1*18W 3.安装形式:综合考虑 | 套 | 3
38 | 照明开关 | 1.名称:两级单控开关 2.规格:220V 10A 3.安装方式:综合考虑 | 个 | 4
39 | 照明开关 | 1.名称:单级单控开关 2.规格:220V 10A 3.安装方式:综合考虑 | 个 | 7
40 | 照明开关 | 1.名称:单级单控开关（带指示灯） 2.规格:220V 10A 3.安装方式:综合考虑 | 个 | 1
41 | 接线盒 | 1.名称:接线盒 2.安装形式:综合考虑 | 个 | 59
42 | 配管 | 1.名称:镀锌电线管 2.规格:SC20 3.配置形式:综合考虑 | m | 192.5
43 | 配管 | 1.名称:塑料电线管 2.规格:PC20 3.配置形式:综合考虑 | m | 180.1
44 | 配线 | 1.名称:照明配线 2.型号:ZR-BV-2.5mm2 3.配线部位:套管 | m | 685.5
45 | 配线 | 1.名称:动力线路 2.型号:ZR-BV-4.0mm2 3.配线部位:套管 | m | 540.29
46 | 凿(压)槽 | 1.名称:凿槽、刨沟及修复 2.规格:综合考虑 | m | 132.55
47 | 送配电装置系统 | 1.送配电装置系统调试 1kV以下交流供电 (综合) | 系统 | 1
48 | 避雷网 | 1.名称:避雷网 2.规格:φ12镀锌圆钢 | m | 88.2
49 | 避雷针 | 1.名称:圆钢避雷针 2.规格:φ12镀锌圆钢 3.安装形式、高度:400mm高 | 根 | 8
50 | 均压环 | 1.避雷网均压环敷 2.利用梁内钢筋 | m | 144
51 | 避雷引下线 | 1.名称:避雷引下线 2.材质:利用建筑物主筋引下 | m | 70.8
52 | 均压环 | 1.电位结联 | 处 | 15
53 | 等电位端子箱、测试板 | 1.名称:等电位端子箱MEB 2.规格:500*200*120mm | 台 | 1
54 | 等电位端子箱、测试板 | 1.名称:等电位端子箱LEB 2.规格:160*75*50mm | 台 | 2
55 | 等电位端子箱、测试板 | 1.断接卡子制作、安装 | 块 | 2
56 | 接地极 | 1.名称:接地极 2.材质:综合考虑 | 根 | 4
57 | 接地装置 | 1.母线、避雷器、电容器、接地装置调试 接地网 | 系统 | 1
58 | 吊装加固 |  | 项 | 1
59 | 金属抱杆安装、拆除、移位 |  | 项 | 1
60 | 平台铺设、拆除 |  | 项 | 1
61 | 顶升、提升装置 |  | 项 | 1
62 | 大型设备专用机具 |  | 项 | 1
63 | 焊接工艺评定 |  | 项 | 1
64 | 胎(模)具制作、安装、拆除 |  | 项 | 1
65 | 防护棚制作安装拆除 |  | 项 | 1
66 | 特殊地区施工增加 |  | 项 | 1
67 | 安装与生产同时进行施工增加 |  | 项 | 1
68 | 在有害身体健康环境中施工增加 |  | 项 | 1
69 | 工程系统检测、检验 |  | 项 | 1
70 | 设备、管道施工的安全、防冻和焊接保护 |  | 项 | 1
71 | 焦炉烘炉、热态工程 |  | 项 | 1
72 | 管道安拆后的充气保护 |  | 项 | 1
73 | 隧道内施工的通风、供水、供气、供电、照明及通信设施 |  | 项 | 1
74 | 脚手架搭拆 |  | 项 | 1
75 | 其他措施 |  | 项 | 1

## 综合单价分析表
综合单价分析表
工程名称：天河智慧城天顺路便利店建设工程-建筑部分 |  |  |  |  | 第 1 页 共 10 页
序号 | 编码 | 名称 | 单位 | 工程量 |  | 综合单价 | 综合合价
1 | 010101001001 | 平整场地 | m2 | 170.56 |  | 5.12 | 873.27
| A1-1 | 平整场地 | 100m2 | 1.7056 |  | 512.21 | 873.63
2 | 010101003001 | 挖沟槽土方 | m3 | 16.12 |  | 6.56 | 105.75
| A1-9 | 人工挖沟槽、基坑 一、二类土 深度在2m内 | 100m3 | 0.00967 |  | 3750.42 | 36.27
| A1-22 | 挖土机挖基槽、基坑土方 一、二类土 | 1000m3 | 0.01515 |  | 4593.29 | 69.59
3 | 010101004001 | 挖基坑土方 | m3 | 121.28 |  | 6.57 | 796.81
| A1-9 | 人工挖沟槽、基坑 一、二类土 深度在2m内 | 100m3 | 0.07277 |  | 3750.42 | 272.92
| A1-22 | 挖土机挖基槽、基坑土方 一、二类土 | 1000m3 | 0.114 |  | 4593.29 | 523.64
4 | 010103001001 | 回填方 | m3 | 98.72 |  | 17.5 | 1727.6
| A1-147 | 回填土 夯实机夯实 槽、坑 | 100m3 | 0.9872 |  | 1750.23 | 1727.83
5 | 010401003001 | 实心砖墙 | m3 | 9.51 |  | 557.49 | 5301.73
| A3-4 | 混水砖外墙 墙体厚度 3/4砖 合并制作子目 预拌砂浆（湿拌） M5.0 水泥砂浆 | 10m3 | 0.951 |  | 5574.96 | 5301.79
6 | 010401003002 | 实心砖墙 | m3 | 9.58 |  | 538.64 | 5160.17
| A3-14 | 混水砖内墙 墙体厚度 3/4砖 合并制作子目 预拌砂浆（湿拌） M5.0 水泥砂浆 | 10m3 | 0.958 |  | 5386.28 | 5160.06
7 | 010401003003 | 实心砖墙 | m3 | 3.5 |  | 551.6 | 1930.6
| A3-13 | 混水砖内墙 墙体厚度 1/2砖 合并制作子目 预拌砂浆（湿拌） M5.0 水泥砂浆 | 10m3 | 0.35 |  | 5516.04 | 1930.61
8 | 010501001001 | 垫层 | m3 | 4.76 |  | 620.65 | 2954.29
| A26-3 | 混凝土泵送增加费 商品混凝土(不计算超高降效) | 10m3 | 0.476 |  | 186.15 | 88.61
| A4-58 换 | 混凝土垫层 合并制作子目 普通商品混凝土 碎石粒径20石 C10 | 10m3 | 0.476 |  | 6020.34 | 2865.68
9 | 010501003001 | 独立基础 | m3 | 24.58 |  | 674.15 | 16570.61
| A26-3 | 混凝土泵送增加费 商品混凝土(不计算超高降效) | 10m3 | 2.458 |  | 186.15 | 457.56
| A4-2 换 | 其他混凝土基础 合并制作子目 普通商品混凝土 碎石粒径20石 C30 | 10m3 | 2.458 |  | 6555.31 | 16112.95
10 | 010503001001 | 基础梁 | m3 | 9.09 |  | 641.35 | 5829.87
综合单价分析表
工程名称：天河智慧城天顺路便利店建设工程-建筑部分 |  |  |  |  | 第 2 页 共 10 页
序号 | 编码 | 名称 | 单位 | 工程量 |  | 综合单价 | 综合合价
| A26-3 | 混凝土泵送增加费 商品混凝土(不计算超高降效) | 10m3 | 0.909 |  | 186.15 | 169.21
| A4-8 换 | 基础梁 合并制作子目 普通商品混凝土 碎石粒径20石 C30 | 10m3 | 0.909 |  | 6227.39 | 5660.7
11 | 010505006001 | 栏板 | m3 | 3.91 |  | 814.54 | 3184.85
| A26-3 | 混凝土泵送增加费 商品混凝土(不计算超高降效) | 10m3 | 0.391 |  | 186.15 | 72.78
| A4-27 换 | 栏板、反檐 合并制作子目 普通商品混凝土 碎石粒径20石 C30 | 10m3 | 0.391 |  | 7959.24 | 3112.06
12 | 010502001001 | 矩形柱 | m3 | 7.8 |  | 699.68 | 5457.5
| A26-3 | 混凝土泵送增加费 商品混凝土(不计算超高降效) | 10m3 | 0.78 |  | 186.15 | 145.2
| A4-5 换 | 矩形、多边形、异形、圆形柱 合并制作子目 普通商品混凝土 碎石粒径20石 C30 | 10m3 | 0.78 |  | 6810.72 | 5312.36
13 | 010505001001 | 有梁板 | m3 | 27.16 |  | 647.84 | 17595.33
| A26-3 | 混凝土泵送增加费 商品混凝土(不计算超高降效) | 10m3 | 2.716 |  | 186.15 | 505.58
| A4-14 换 | 平板、有梁板、无梁板 合并制作子目 普通商品混凝土 碎石粒径20石 C30 | 10m3 | 2.716 |  | 6292.28 | 17089.83
14 | 010502002001 | 构造柱 | m3 | 2.21 |  | 764.3 | 1689.1
| A26-3 | 混凝土泵送增加费 商品混凝土(不计算超高降效) | 10m3 | 0.221 |  | 186.15 | 41.14
| A4-6 换 | 构造柱 合并制作子目 普通商品混凝土 碎石粒径20石 C25 | 10m3 | 0.221 |  | 7456.88 | 1647.97
15 | 010503004001 | 圈梁 | m3 | 1.36 |  | 742.76 | 1010.15
| A26-3 | 混凝土泵送增加费 商品混凝土(不计算超高降效) | 10m3 | 0.136 |  | 186.15 | 25.32
| A4-10 换 | 圈、过、拱、弧形梁 合并制作子目 普通商品混凝土 碎石粒径20石 C25 | 10m3 | 0.136 |  | 7241.38 | 984.83
16 | 010503005001 | 过梁 | m3 | 0.36 |  | 742.73 | 267.38
| A26-3 | 混凝土泵送增加费 商品混凝土(不计算超高降效) | 10m3 | 0.036 |  | 186.15 | 6.7
| A4-10 换 | 圈、过、拱、弧形梁 合并制作子目 普通商品混凝土 碎石粒径20石 C25 | 10m3 | 0.036 |  | 7241.38 | 260.69
17 | 010507002001 | 地坪（便利店） | m2 | 118.05 |  | 83.34 | 9838.29
综合单价分析表
工程名称：天河智慧城天顺路便利店建设工程-建筑部分 |  |  |  |  | 第 3 页 共 10 页
序号 | 编码 | 名称 | 单位 | 工程量 |  | 综合单价 | 综合合价
| A4-77 换 | 地坪 厚度8cm 实际厚度(cm):10 合并制作子目 普通商品混凝土 碎石粒径20石 C15 | 100m2 | 1.1805 |  | 8334.98 | 9839.44
18 | 010507002002 | 地坪（厕所） | m2 | 37.16 |  | 71.88 | 2671.06
| A4-77 换 | 地坪 厚度8cm 合并制作子目 普通商品混凝土 碎石粒径20石 C15 | 100m2 | 0.3716 |  | 7188.13 | 2671.11
19 | 010515001001 | 现浇构件钢筋 | t | 0.337 |  | 5550.87 | 1870.64
| A4-175 | 现浇构件圆钢 φ10内 | t | 0.337 |  | 5550.87 | 1870.64
20 | 010515001002 | 现浇构件钢筋 | t | 1.543 |  | 5535.59 | 8541.42
| A4-178 | 现浇构件螺纹钢 φ10内 | t | 1.543 |  | 5535.59 | 8541.42
21 | 010515001003 | 现浇构件钢筋 | t | 5.64 |  | 5076.89 | 28633.66
| A4-179 | 现浇构件螺纹钢 φ25内 | t | 5.64 |  | 5076.89 | 28633.66
22 | 010515001004 | 现浇构件钢筋 | t | 0.141 |  | 5981.79 | 843.43
| A4-181 | 现浇构件箍筋 圆钢 φ10内 | t | 0.141 |  | 5981.74 | 843.43
23 | 010515001005 | 现浇构件钢筋 | t | 1.681 |  | 6129.78 | 10304.16
| A4-181 换 | 现浇构件箍筋 圆钢 φ10内 换为【螺纹钢φ10以内】 | t | 1.681 |  | 6129.78 | 10304.16
24 | 010516003001 | 机械连接 | 个 | 40 |  | 31.73 | 1269.2
| A4-210 | 冷挤压接头 φ32内 | 10个接头 | 4 |  | 317.34 | 1269.36
25 | 010516003002 | 机械连接 | 个 | 34 |  | 41.43 | 1408.62
| A4-208 | 套筒锥型螺栓钢筋接头 φ32内 | 10个接头 | 3.4 |  | 414.29 | 1408.59
26 | 010802001001 | 钢质平开门 | m2 | 9.27 |  | 496.86 | 4605.89
| A12-258 | 铝合金平开门安装 | 100m2 | 0.0927 |  | 13686.34 | 1268.72
| 补充主材001 | 钢质平开门 | m2 | 9.27 |  | 360 | 3337.2
27 | 010807001001 | 高窗 | m2 | 1.28 |  | 687.94 | 880.56
| A12-223 换 | 单层平开钢窗、中悬窗、固定窗 使用钢化、中空、夹胶等玻璃 换为【中空玻璃 6+616】 | 100m2 | 0.0128 |  | 36119.35 | 462.33
| 补充主材002@1 | 高窗（浅灰色普通铝合金窗框） | m2 | 1.28 |  | 326.75 | 418.24
28 | 010802001002 | 全玻地弹门 | m2 | 6.6 |  | 769.86 | 5081.08
| A12-250 | 地弹门安装 全玻璃门 | 100m2 | 0.066 |  | 5891.18 | 388.82
| A12-270 | 地弹簧 | 100台 | 0.04 |  | 37207.45 | 1488.3
| A12-253 | 全玻璃门配件安装 锁夹 | 100个 | 0.02 |  | 11899.75 | 238
综合单价分析表
工程名称：天河智慧城天顺路便利店建设工程-建筑部分 |  |  |  |  | 第 4 页 共 10 页
序号 | 编码 | 名称 | 单位 | 工程量 |  | 综合单价 | 综合合价
| A12-254 | 全玻璃门配件安装 角夹 | 100个 | 0.02 |  | 14233.56 | 284.67
| A12-252 | 全玻璃门配件安装 上(下)门夹安装 | 100个 | 0.04 |  | 7733.5 | 309.34
| A12-268 | 拉手安装 长度30以下 | 100套 | 0.04 |  | 5073.05 | 202.92
| 补充主材003 | 全玻地弹门 | m2 | 6.6 |  | 328.64 | 2169.02
29 | 010807001002 | 天窗 | m2 | 6.59 |  | 491.96 | 3242.02
| A12-225 | 单层钢天窗 | 100m2 | 0.0659 |  | 11195.92 | 737.81
| 补充主材004 | 天窗 | m2 | 6.59 |  | 380 | 2504.2
30 | 010902001001 | 屋面卷材防水（R3） | m2 | 142.89 |  | 34.75 | 4965.43
| 2-102 | 屋面防水 防潮层 | 100m2 | 1.429 |  | 3474.13 | 4964.53
31 | 010902003001 | 屋面刚性层（R3） | m2 | 126.81 |  | 59.98 | 7606.06
| A7-106 + A7-107 | 细石混凝土刚性防水 厚3.5cm 实际厚度(cm):4 合并制作子目 普通商品混凝土 碎石粒径20石 C20 合并制作子目 预拌砂浆（湿拌） 1:1 水泥砂浆 | 100m2 | 1.2681 |  | 4708.93 | 5971.39
| A4-174 | 现浇构件圆钢 φ4内 | t | 0.253 |  | 6466.17 | 1635.94
32 | 011001001001 | 保温隔热屋面（R3） | m2 | 126.81 |  | 30.15 | 3823.32
| A8-164 | 干铺聚苯乙烯泡沫板屋面保温50mm | 100m2 | 1.2681 |  | 3014.85 | 3823.13
33 | 011001001002 | 保温隔热屋面（R3） | m2 | 126.81 |  | 14.5 | 1838.75
| A8-159 换 | 屋面保温 现浇水泥珍珠岩 100mm厚 实际厚度(mm):30 | 100m2 | 1.2575 |  | 1462.65 | 1839.28
34 | 010902007001 | 屋面天沟、檐沟 | m2 | 8.05 |  | 74.46 | 599.4
| A9-1 | 楼地面水泥砂浆找平层 混凝土或硬基层上 20mm | 100m2 | 0.1771 |  | 795.32 | 140.85
| 8001597-06 | 预拌砂浆（湿拌） 1:2 水泥砂浆 | m3 | 0.3577 |  | 500 | 178.85
| 2-102 | 屋面防水 防潮层 | 100m2 | 0.0805 |  | 3474.13 | 279.67
35 | 010904002001 | 楼(地)面涂膜防水 | m2 | 37.16 |  | 99.14 | 3684.04
| A7-152 | 聚氨酯二遍 2mm厚 实际厚度(mm):1.5 | 100m2 | 0.59456 |  | 4182.54 | 2486.77
| A9-1 | 楼地面水泥砂浆找平层 混凝土或硬基层上 20mm 合并制作子目 预拌砂浆（湿拌） 1:2 水泥砂浆 | 100m2 | 0.3716 |  | 1805.32 | 670.86
综合单价分析表
工程名称：天河智慧城天顺路便利店建设工程-建筑部分 |  |  |  |  | 第 5 页 共 10 页
序号 | 编码 | 名称 | 单位 | 工程量 |  | 综合单价 | 综合合价
| A9-1 换 | 楼地面水泥砂浆找平层 混凝土或硬基层上 20mm 实际厚度(mm):15 合并制作子目 预拌砂浆（湿拌） 1:2 水泥砂浆 | 100m2 | 0.3716 |  | 1416.81 | 526.49
36 | 010903002001 | 墙面涂膜防水 | m2 | 16.11 |  | 112.63 | 1814.47
| A7-152 R*1.25 | 聚氨酯二遍 2mm厚 立面涂刷聚氨酯 | 100m2 | 0.4175 |  | 4346.09 | 1814.49
37 | 010903003001 | 墙面砂浆防水(防潮) | m2 | 101.41 |  | 24.5 | 2484.55
| A10-16 换 | 墙面 聚合物水泥砂浆 20mm 实际厚度(mm):6 墙面设计钉(挂)网 | 100m2 | 1.0141 |  | 2449.29 | 2483.82
38 | 011102003001 | 块料楼地面 | m2 | 37.16 |  | 163.78 | 6086.06
| A9-68 | 楼地面陶瓷块料(每块周长mm) 2600以内 水泥砂浆 合并制作子目 预拌砂浆（湿拌） 1:2 水泥防水砂浆 | 100m2 | 0.3716 |  | 11404.57 | 4237.94
| A9-1 | 楼地面水泥砂浆找平层 混凝土或硬基层上 20mm 合并制作子目 预拌砂浆（湿拌） 1:3 水泥砂浆 | 100m2 | 0.3716 |  | 1787.14 | 664.1
| A9-9 换 | 细石混凝土找平层 30mm 实际厚度(mm):40 合并制作子目 普通商品混凝土 碎石粒径20石 C20 | 100m2 | 0.3716 |  | 3186.32 | 1184.04
39 | 011102003002 | 块料楼地面 | m2 | 118.05 |  | 88.34 | 10428.54
| A9-68 | 楼地面陶瓷块料(每块周长mm) 2600以内 水泥砂浆 合并制作子目 预拌砂浆（湿拌） 1:2 水泥砂浆 | 100m2 | 1.1805 |  | 7046.72 | 8318.65
| A9-1 | 楼地面水泥砂浆找平层 混凝土或硬基层上 20mm 合并制作子目 预拌砂浆（湿拌） 1:3 水泥砂浆 | 100m2 | 1.1805 |  | 1787.14 | 2109.72
40 | 011102003003 | 块料坡道地面 | m2 | 7.48 |  | 93.25 | 697.51
| A9-68 | 楼地面陶瓷块料(每块周长mm) 2600以内 水泥砂浆 设计斜铺 | 100m2 | 0.0748 |  | 6541.72 | 489.32
综合单价分析表
工程名称：天河智慧城天顺路便利店建设工程-建筑部分 |  |  |  |  | 第 6 页 共 10 页
序号 | 编码 | 名称 | 单位 | 工程量 |  | 综合单价 | 综合合价
| 8001597-08 | 预拌砂浆（湿拌） 1:4 水泥砂浆 | m3 | 0.0755 |  | 491 | 37.07
| A9-1 | 楼地面水泥砂浆找平层 混凝土或硬基层上 20mm 实际厚度(mm):30 | 100m2 | 0.0748 |  | 795.32 | 59.49
| 8001597-08 | 预拌砂浆（湿拌） 1:3 水泥砂浆 | m3 | 0.2274 |  | 491 | 111.65
41 | 011105003001 | 块料踢脚线 | m2 | 5.34 |  | 130.49 | 696.82
| A9-73 | 铺贴陶瓷块料 踢脚线 水泥砂浆 合并制作子目 预拌砂浆（湿拌） 1:1 水泥砂浆 | 100m2 | 0.0534 |  | 10496.91 | 560.53
| A10-1 换 | 底层抹灰 各种墙面 15mm 合并制作子目 预拌砂浆（湿拌） 1:3 水泥砂浆 实际厚度(mm):17 | 100m2 | 0.0534 |  | 2553.47 | 136.36
42 | 010507001001 | 散水、坡道 | m2 | 1.44 |  | 31.26 | 45.01
| A9-12 | 水泥砂浆整体面层 防滑坡道 20mm | 100m2 | 0.0144 |  | 1856.81 | 26.74
| 8001597-08 | 预拌砂浆（湿拌） 1:3 水泥砂浆 | m3 | 0.0372 |  | 491 | 18.27
43 | 010401012001 | 零星砌砖 | m2 | 0.47 |  | 129.22 | 60.73
| A3-123 | 台阶 合并制作子目 预拌砂浆（湿拌） M5.0 水泥砂浆 | 100m2 | 0.0047 |  | 12921.56 | 60.73
44 | 011107002001 | 块料台阶面 | m2 | 0.47 |  | 174.63 | 82.08
| A9-5 | 水泥砂浆找平层 台阶 20mm 合并制作子目 预拌砂浆（湿拌） 1:3 水泥砂浆 | 100m2 | 0.0047 |  | 3682.69 | 17.31
| A9-72 | 铺贴陶瓷块料 台阶 水泥砂浆 合并制作子目 预拌砂浆（湿拌） 1:2 水泥砂浆 | 100m2 | 0.0047 |  | 13781.84 | 64.77
45 | 010103001002 | 回填方 | m3 | 19.07 |  | 227.47 | 4337.85
| A4-76 | 填石屑 | 10m3 | 1.907 |  | 2274.62 | 4337.7
46 | 011201001001 | 墙面一般抹灰（内墙面） | m2 | 281.81 |  | 33.56 | 9457.54
综合单价分析表
工程名称：天河智慧城天顺路便利店建设工程-建筑部分 |  |  |  |  | 第 7 页 共 10 页
序号 | 编码 | 名称 | 单位 | 工程量 |  | 综合单价 | 综合合价
| A10-7 | 各种墙面 水泥石灰砂浆底 水泥砂浆面 15+5mm 合并制作子目 预拌砂浆（湿拌） 1:1:6 水泥石灰砂浆 合并制作子目 预拌砂浆（湿拌） 1:1:6 水泥石灰砂浆 | 100m2 | 2.8181 |  | 3356.65 | 9459.38
47 | 011201001002 | 墙面一般抹灰（外墙面） | m2 | 23.45 |  | 50.27 | 1178.83
| A10-1 换 | 底层抹灰 各种墙面 15mm 合并制作子目 预拌砂浆（湿拌） 1:2.5 水泥砂浆 实际厚度(mm):12 墙面设计钉(挂)网 | 100m2 | 0.2345 |  | 2746.24 | 643.99
| A10-41 | 墙、柱面钉(挂)钢(铁)网 铁丝网 | 100m2 | 0.2985 |  | 1791.81 | 534.86
48 | 011201001003 | 墙面一般抹灰（外墙面） | m2 | 85.3 |  | 35.48 | 3026.44
| A10-1 R*1.3 | 底层抹灰 各种墙面 15mm 合并制作子目 预拌砂浆（湿拌） 1:2.5 水泥砂浆 墙面设计钉(挂)网 | 100m2 | 0.853 |  | 2921.13 | 2491.72
| A10-41 | 墙、柱面钉(挂)钢(铁)网 铁丝网 | 100m2 | 0.2985 |  | 1791.81 | 534.86
49 | 011201001004 | 墙面一般抹灰（外墙面） | m2 | 16.11 |  | 63.26 | 1019.12
| A10-1 换 | 底层抹灰 各种墙面 15mm 实际厚度(mm):20 合并制作子目 预拌砂浆（湿拌） 1:2.5 水泥砂浆 | 100m2 | 0.1611 |  | 3006.01 | 484.27
| A10-41 | 墙、柱面钉(挂)钢(铁)网 铁丝网 | 100m2 | 0.2985 |  | 1791.81 | 534.86
50 | 011207001001 | 墙面装饰板（外墙面） | m2 | 23.45 |  | 298.26 | 6994.2
| A10-213 | 铝塑板饰面层 安装在轻钢龙骨上 凹缝 | 100m2 | 0.2345 |  | 25063.77 | 5877.45
| A10-190 | 轻钢龙骨 中距(mm) 竖603横1500 | 100m2 | 0.2345 |  | 4761.63 | 1116.6
51 | 011204001001 | 水泥纤维板墙面（外墙面） | m2 | 16.11 |  | 114.13 | 1838.63
| A10-236 | 饰面层 纤维板 | 100m2 | 0.1611 |  | 8156.8 | 1314.06
| A10-189 | 型钢龙骨 单向1500 | 100m2 | 0.1611 |  | 3256.97 | 524.7
52 | 011207001002 | 绿化墙（内成品花艺，外墙面） | m2 | 6.16 |  | 232.83 | 1434.23
| A10-213 换 | 绿化墙（内成品花艺，外墙面） | 100m2 | 0.0616 |  | 23282.47 | 1434.2
综合单价分析表
工程名称：天河智慧城天顺路便利店建设工程-建筑部分 |  |  |  |  | 第 8 页 共 10 页
序号 | 编码 | 名称 | 单位 | 工程量 |  | 综合单价 | 综合合价
53 | 011202001002 | 柱、梁面一般抹灰 | m2 | 35.52 |  | 48.19 | 1711.71
| A10-2 | 底层抹灰 柱梁面 15mm 合并制作子目 预拌砂浆（湿拌） 1:3 水泥砂浆 | 100m2 | 0.3552 |  | 3027.62 | 1075.41
| A10-41 | 墙、柱面钉(挂)钢(铁)网 铁丝网 | 100m2 | 0.3552 |  | 1791.81 | 636.45
54 | 011210003001 | 玻璃隔断 | m2 | 71.15 |  | 418.24 | 29757.78
| A10-264 换 | 铝合金玻璃固定隔断 合并制作子目 预拌砂浆（湿拌） 1:2.5 水泥砂浆 换为【中空玻璃 6+616】 | 100m2 | 0.7115 |  | 41823.86 | 29757.68
55 | 011210005001 | 成品隔断 | m2 | 26.42 |  | 347.82 | 9189.4
| A10-261 | 浴室厕隔断(包龙骨、基层) 成品隔断 | 100m2 | 0.2642 |  | 34781.71 | 9189.33
56 | 011210005002 | 成品隔断 | m2 | 0.96 |  | 347.81 | 333.9
| A10-261 | 浴室厕隔断(包龙骨、基层) 成品隔断 | 100m2 | 0.0096 |  | 34781.71 | 333.9
57 | 011301001001 | 天棚抹灰 | m2 | 202.56 |  | 31.32 | 6344.18
| A11-2 | 水泥石灰砂浆底 水泥砂浆面 10+5mm 合并制作子目 预拌砂浆（湿拌） 1:1:6 水泥石灰砂浆 合并制作子目 预拌砂浆（湿拌） 1:2 水泥砂浆 | 100m2 | 2.0256 |  | 3131.62 | 6343.41
58 | 011406001001 | 抹灰面油漆 | m2 | 281.81 |  | 28.18 | 7941.41
| A16-184 | 刮成品腻子粉 耐水型（N） | 100m2 | 2.8181 |  | 1645.95 | 4638.45
| A16-238 | 墙柱面涂料二遍 | 100m2 | 2.8181 |  | 1173.05 | 3305.77
59 | 011406001002 | 抹灰面油漆 | m2 | 202.56 |  | 28.94 | 5862.09
| A16-183 | 刮成品腻子粉 一般型（Y） | 100m2 | 2.0256 |  | 1531.95 | 3103.12
| A16-189 换 | 抹灰面乳胶漆 天棚面 二遍 换为【普通内墙涂料803型】 | 100m2 | 2.0256 |  | 1360.2 | 2755.22
60 | 011406001003 | 抹灰面油漆 | m2 | 85.3 |  | 36.37 | 3102.36
| A16-192 | 抹灰面 乳胶漆底油二遍面油二遍 墙柱面 | 100m2 | 0.853 |  | 2929.13 | 2498.55
| A16-198 | 乳胶漆底漆每增减一遍 | 100m2 | 0.853 |  | 707.89 | 603.83
61 | 011508004001 | 金属字 | 个 | 9 |  | 79.07 | 711.63
| A17-65 | 金属美术字安装 0.1m2内 其它面 | 10个 | 0.9 |  | 290.69 | 261.62
| B01 | 金属字 | 个 | 9 |  | 50 | 450
综合单价分析表
工程名称：天河智慧城天顺路便利店建设工程-建筑部分 |  |  |  |  | 第 9 页 共 10 页
序号 | 编码 | 名称 | 单位 | 工程量 |  | 综合单价 | 综合合价
62 | 011508004002 | 金属字 | 个 | 34 |  | 41.07 | 1396.38
| A17-65 | 金属美术字安装 0.1m2内 其它面 | 10个 | 3.4 |  | 290.69 | 988.35
| B01 | 金属字 | 个 | 34 |  | 12 | 408
63 | 011508004003 | 金属字 | 个 | 5 |  | 69.07 | 345.35
| A17-65 | 金属美术字安装 0.1m2内 其它面 | 10个 | 0.5 |  | 290.69 | 145.35
| B01 | 金属字 | 个 | 5 |  | 40 | 200
64 | 011508004004 | 金属字 | 个 | 34 |  | 34.07 | 1158.38
| A17-65 | 金属美术字安装 0.1m2内 其它面 | 10个 | 3.4 |  | 290.69 | 988.35
| B01 | 金属字 | 个 | 34 |  | 5 | 170
65 | 011507003001 | LOGO标志 | 个 | 1 |  | 885.52 | 885.52
| A17-15 | 灯箱、广告牌面层 不锈钢 | 10m2 | 0.056 |  | 1527.02 | 85.51
| B01 | LOGO标志 | 个 | 1 |  | 800 | 800
66 | 050307014001 | 绿化模块 | 个 | 26 |  | 320 | 8320
| B001 | 绿化花箱 | 个 | 26 |  | 320 | 8320
67 | 011505001001 | 洗漱台 | m2 | 1.29 |  | 1213.94 | 1565.98
| A20-1 | 洗漱台(洗手台) 石板材 合并制作子目 预拌砂浆（湿拌） 1:2 水泥砂浆 | 100m2 | 0.0129 |  | 120076.5 | 1548.99
| 8001597-06 | 预拌砂浆（湿拌） 1:2 水泥砂浆 | m3 | 0.034 |  | 500 | 17
68 | 011505005001 | 卫生间扶手 | 个 | 4 |  | 120 | 480
| B003 | 卫生间扶手 | 套 | 4 |  | 120 | 480
69 | 011503001001 | 金属扶手、栏杆、栏板 | m | 6.28 |  | 140.96 | 885.23
| A14-99 | 铝合金栏杆 制安 | 100m | 0.0628 |  | 8490.23 | 533.19
| A14-131 | 不锈钢扶手 直型 Φ60 | 100m | 0.0628 |  | 5606.91 | 352.11
70 | 011505008001 | 卫生纸盒 | 个 | 7 |  | 81.89 | 573.23
| A20-4 | 卫生纸盒 | 100只 | 0.07 |  | 8188.69 | 573.21
71 | 011505010001 | 镜面玻璃 | m2 | 3.2 |  | 315.76 | 1010.43
| A14-97 | 卫生间镜面玻璃 砖墙面 | 100m2 | 0.032 |  | 31576.03 | 1010.43
72 | 020510004001 | 坐凳面 | m2 | 1.35 |  | 679.66 | 917.54
| A5-69 | 木凳面 厚5cm | 10m2 | 0.135 |  | 4090.24 | 552.18
| 2-41 | 厂(库)房零星钢构件 | t | 0.05191 |  | 6449.78 | 334.81
| 2-127 | 金属结构件场内运输 | 10t | 0.00519 |  | 580.79 | 3.01
综合单价分析表
工程名称：天河智慧城天顺路便利店建设工程-建筑部分 |  |  |  |  | 第 10 页 共 10 页
序号 | 编码 | 名称 | 单位 | 工程量 |  | 综合单价 | 综合合价
| A16-118 | 防锈漆 二遍 | 100m2 | 0.0152 |  | 790.84 | 12.02
| A16-132 | 金属面调和漆 调和漆二遍 | 100m2 | 0.0152 |  | 1021.82 | 15.53
73 | 010103002001 | 余方弃置 | m3 | 38.68 |  | 49.45 | 1912.73
| A1-35 换 | 挖土机装土自卸汽车运土 运距1km内 实际运距(km):20 | 1000m3 | 0.03868 |  | 46449.77 | 1796.68
| 补充主材005@1 | 余方弃置增加费 | m3 | 38.68 |  | 3 | 116.04
|  | 合 计 |  |  |  |  | 308249.88

## 总价措施项目清单与计价表
总价措施项目清单与计价表
工程名称：天河智慧城天顺路便利店建设工程-建筑部分 | [5 empty] | 标段： |  | 第 1 页 共 2 页
序号 | 项目编码 | 项目名称 | 计算基础 | 费率 (%) | 金额 (元) |  | 调整费率 (%) |  | 调整后 金额 (元) | 备注
1 | 011707001001 | 文明施工与环境保护、临时设施、安全施工 | 分部分项合计 | 3.8796% | 11958.86 |  |  |  |  | 以分部分项工程费为计算基础，费率3.8796%
2 | SGYCWRFZF001 | 施工扬尘污染防治费 | 分部分项合计*0.038796 | 17.5% | 2092.8 |  |  |  |  | 根据粤建标函【2018】106号文规定：以系数计算的安全文明施工措施费为计算基础，费率17.5%
3 | YGSMGLF00001 | 用工实名管理费 | 分部分项合计*0.038796 | 6% | 717.53 |  |  |  |  | 根据粤建标函【2018】106号文规定：以系数计算的安全文明施工措施费为计算基础，费率6%
4 | WMGDZJF00001 | 文明工地增加费 | 分部分项合计 | 0% | [5 empty] | 以分部分项工程费为计算基础，市级文明工地为0.4%；省级文明工地为0.7%
5 | 011707002001 | 夜间施工增加费 |  | 20% | [5 empty] | 以夜间施工项目人工费的20%计算
6 | GGCSF0000001 | 赶工措施 | 分部分项合计 | 0% | [5 empty] | 赶工措施费=（1-δ）*分部分项工程费*0.1 （0.8≤δ＜1 式中：δ=合同工期/定额工期）
7 | NJCCQZJCC001 | 泥浆池(槽)砌筑及拆除 | [7 empty] | 钻(冲)孔桩、旋挖成孔灌注桩、微型桩，费用标准为:26.26元/m3
总价措施项目清单与计价表
工程名称：天河智慧城天顺路便利店建设工程-建筑部分 | [5 empty] | 标段： |  | 第 2 页 共 2 页
序号 | 项目编码 | 项目名称 | 计算基础 | 费率 (%) | 金额 (元) |  | 调整费率 (%) |  | 调整后 金额 (元) | 备注
； 地下连续墙费用标准为:42.11元/m3
8 | LSSGCSF00001 | 绿色施工措施费 | 分部分项合计 | 0% | [5 empty] | 依据“穗建造价【2015】69号文”、“佛建价【2018】3号文”与“中山市住房和城乡建设局关于绿色施工措施费计价办法的通知”，建筑、装饰工程，绿色施工措施费可按分部分项工程费的0.6%计
合 计 |  |  |  |  | 14769.19

## 其他项目清单与计价汇总表
其他项目清单与计价汇总表
工程名称：天河智慧城天顺路便利店建设工程-建筑部分 |  | 标段： |  | 第 1 页 共 1 页
序号 | 项目名称 |  | 金额（元） |  | 备注
1 | 材料检验试验费
2 | 工程优质费
3 | 暂列金额 |  |  |  | 明细详见表-7-1
4 | 暂估价
4.1 | 材料暂估价 |  | —
4.2 | 专业工程暂估价 |  |  |  | 明细详见表-7-2
5 | 计日工 |  |  |  | 明细详见表-7-3
6 | 总承包服务费 |  |  |  | 明细详见表-7-4
7 | 材料保管费
8 | 预算包干费 |  | 3082.50
9 | 现场签证费用
10 | 索赔费用
| 合 计 |  | 3082.50 |  | —

## 规费、税金项目清单与计价表
规费、税金项目计价表
工程名称：天河智慧城天顺路便利店建设工程-建筑部分 |  |  | 标段： |  |  | 第 1 页 共 1 页
序号 | 项目名称 | 计算基础 |  | 计算基数 | 计算费率 (%) |  | 金额(元)
1 | 规费 | 规费合计 |  |  |  |  | 373.73
1.1 | 工程排污费 | 分部分项合计+措施合计+其他项目 |  | _FHJ+_CHJ+_QTXM | 0
1.2 | 施工噪音排污费 | 分部分项合计+措施合计+其他项目 |  | _FHJ+_CHJ+_QTXM | 0
1.3 | 防洪工程维护费 | 分部分项合计+措施合计+其他项目 |  | _FHJ+_CHJ+_QTXM | 0
1.4 | 危险作业意外伤害保险 | 分部分项合计+措施合计+其他项目 |  | _FHJ+_CHJ+_QTXM | 0.1 |  | 373.73
2 | 税金 | 分部分项合计+措施合计+其他项目+规费 |  | _FHJ+_CHJ+_QTXM+_GF | 10 |  | 37410.26
合 计 | [6 empty] | 37783.99

## 单位工程人材机汇总表
单位工程人材机汇总表
工程名称：天河智慧城天顺路便利店建设工程-建筑部分 | [5 empty] | 第 1 页 共 6 页
序号 | 编码 | 名称及规格 | 单位 | 数量 | 单价 |  | 合价
1 | 0001001 | 综合工日 | 工日 | 839.6665 | 110 |  | 92363.32
2 | 0101031 | 螺纹钢φ10以内 | t | 3.327 | 4201.47 |  | 13978.29
3 | 0101041 | 螺纹钢φ10～25 | t | 5.8938 | 4106.7 |  | 24204.07
4 | 0103031 | 镀锌低碳钢丝φ0.7～1.2 | kg | 44.0901 | 5.76 |  | 253.96
5 | 0103051 | 镀锌低碳钢丝φ1.5～2.5 | kg | 1.6884 | 5.76 |  | 9.73
6 | 0103091 | 镀锌低碳钢丝φ4.0 | kg | 124.8131 | 5.76 |  | 718.92
7 | 0105001 | 钢丝绳φ14.1～15 | kg | 0.2554 | 10.3 |  | 2.63
8 | 0105081 | 钢丝绳φ12.5 | m | 0.0001 | 6.49
9 | 0109031 | 圆钢Ф10以内 | t | 0.4875 | 4056.33 |  | 1977.46
10 | 0109081 | 冷拉圆钢φ4 | t | 0.2581 | 3855.83 |  | 995.19
11 | 0121091 | 角钢(综合） | kg | 27.1828 | 4.07 |  | 110.63
12 | 0121101 | 等边角钢(综合） | t | 0.0663 | 4074 |  | 270.11
13 | 0129541 | 不锈钢装饰板1 | m2 | 0.5936 | 111.9 |  | 66.42
14 | 0153011 | 铝合金型材155系列 | kg | 293.2163 | 17.77 |  | 5210.45
15 | 0163011 | 钨棒 | kg | 0.0628 | 20.89 |  | 1.31
16 | 0229001 | 麻布 | m2 | 10 | 3.2 |  | 32
17 | 0301041 | 铝拉铆钉(综合） | 十个 | 0.3768 | 0.95 |  | 0.36
18 | 0303021 | 自攻螺钉M3×10 | 十个 | 162.688 | 0.09 |  | 14.64
19 | 0303321 | 木螺钉M3.5×22～25 | 十个 | 2.856 | 0.16 |  | 0.46
20 | 0303411 | 镀锌木螺钉M6×100 | 十个 | 81.344 | 1.48 |  | 120.39
21 | 0305001 | 六角螺栓(综合） | kg | 0.3442 | 5.42 |  | 1.87
22 | 0307111 | 膨胀螺栓M5×50 | 十个 | 18.1321 | 14.5 |  | 262.92
23 | 0307151 | 膨胀螺栓M6×80 镀锌连母 | 十个 | 22.6087 | 2.69 |  | 60.82
24 | 0307161 | 膨胀螺栓M8×80 | 十个 | 37.8093 | 2.61 |  | 98.68
25 | 0341001 | 低碳钢焊条（综合） | kg | 0.2668 | 5.43 |  | 1.45
26 | 0341001@1 | 低碳钢焊条(综合） | kg | 55.9494 | 5.43 |  | 303.81
27 | 0341071 | 低合金钢耐热焊条(综合） | kg | 0.3593 | 5.98 |  | 2.15
28 | 0343071 | 不锈钢焊丝 | kg | 0.1256 | 10.96 |  | 1.38
29 | 0351001 | 圆钉(综合） | kg | 0.4689 | 4.44 |  | 2.08
30 | 0351021 | 圆钉50～75 | kg | 86.6291 | 4.44 |  | 384.63
31 | 0351051 | 水泥钉 | kg | 0.3768 | 10.38 |  | 3.91
32 | 0351161 | 骑马钉(综合） | kg | 5.0028 | 5.42 |  | 27.12
33 | 0355071 | 钢丝网(综合） | m2 | 137.577 | 6.49 |  | 892.87
34 | 0355121 | 钢板网0.8 | m2 | 1.3853 | 10.3 |  | 14.27
35 | 0359001 | 铁件(综合） | kg | 30.7729 | 6.83 |  | 210.18
单位工程人材机汇总表
工程名称：天河智慧城天顺路便利店建设工程-建筑部分 | [5 empty] | 第 2 页 共 6 页
序号 | 编码 | 名称及规格 | 单位 | 数量 | 单价 |  | 合价
36 | 0359111 | 镀锌铁码 | 支 | 86.5169 | 0.36 |  | 31.15
37 | 0359121 | 镀锌铁件 | kg | 2.0989 | 5.45 |  | 11.44
38 | 0361031 | 钢筋螺纹连接套筒φ32以内 | 套 | 34.34 | 13.7 |  | 470.46
39 | 0361131 | 冷挤压套筒Ф32内 | 套 | 40.4 | 10.3 |  | 416.12
40 | 0365111 | 合金钢钻头 | 个 | 0.192 | 24.23 |  | 4.65
41 | 0401013 | 复合普通硅酸盐水泥P.C 32.5 | t | 1.1735 | 420.54 |  | 493.5
42 | 0401021 | 复合普通硅酸盐水泥P.O 42.5 | t | 0.4711 | 462.3 |  | 217.79
43 | 0401041 | 白色硅酸盐水泥32.5 | t | 0.017 | 785.48 |  | 13.35
44 | 0403021 | 中砂 | m3 | 1.4335 | 282 |  | 404.25
45 | 0405041 | 碎石10 | m3 | 0.0129 | 199.43 |  | 2.57
46 | 0405061 | 碎石20 | m3 | 1.056 | 208.63 |  | 220.31
47 | 0407011 | 石屑 | m3 | 24.9436 | 132 |  | 3292.56
48 | 0413001 | 标准砖240×115×53 | 千块 | 12.3691 | 411.55 |  | 5090.5
49 | 0503051 | 松杂板枋材 | m3 | 3.4151 | 1324.84 |  | 4524.46
50 | 0503101@1 | 棕色硬木条 | m3 | 0.0864 | 5000 |  | 432
51 | 0503131 | 松木板 | m3 | 0.0117 | 1546.81 |  | 18.1
52 | 0503211 | 枕木 | m3 | 0.08 | 823.89 |  | 65.91
53 | 0503261 | 垫木 | m3 | 0.0012 | 1193.6 |  | 1.43
54 | 0503301 | 定型板1000×500×15 | 件 | 14.472 | 7.57 |  | 109.55
55 | 0503311 | 松杂直边板 | m3 | 0.1505 | 1391.73 |  | 209.46
56 | 0505121 | 防水胶合板模板用 18 | m2 | 36.2634 | 33.14 |  | 1201.77
57 | 0507001 | 纤维板2100×1000×4 | m2 | 16.9155 | 72 |  | 1217.92
58 | 0601001 | 平板玻璃3 | m2 | 7.1172 | 20 |  | 142.34
59 | 0601021 | 平板玻璃6 | m2 | 9.27 | 29.71 |  | 275.41
60 | 0611001 | 6+9A+6mm,lowE安全玻璃16 | m2 | 79.752 | 263 |  | 20974.78
61 | 0611001@1 | lowE中空玻璃（6+12A+6）16 | m2 | 1.3824 | 286 |  | 395.37
62 | 0655031 | 玻璃镜6 | m2 | 3.776 | 103.85 |  | 392.14
63 | 0661001@1 | 8mm厚耐磨砖100×200 | m2 | 5.4468 | 33.55 |  | 182.74
64 | 0662031 | 瓷质抛光砖600×600 | m2 | 38.089 | 75.77 |  | 2886
65 | 0662031@1 | 8-10mm厚耐磨地砖铺平拍实,水泥浆擦缝。(规格:600*600)耐磨 | m2 | 7.667 | 33.55 |  | 257.23
66 | 0662031@2 | 8-10mm厚耐磨地砖(规格:600*600)600×600 | m2 | 121.0013 | 33.55 |  | 4059.59
67 | 0665021 | 瓷质梯级砖300×300 | m2 | 0.4982 | 37.62 |  | 18.74
68 | 0665031 | 瓷质梯级砖300×150 | m2 | 0.2391 | 29.3 |  | 7.01
单位工程人材机汇总表
工程名称：天河智慧城天顺路便利店建设工程-建筑部分 | [5 empty] | 第 3 页 共 6 页
序号 | 编码 | 名称及规格 | 单位 | 数量 | 单价 |  | 合价
69 | 0700001 | 石板材成品 | m2 | 1.3545 | 850 |  | 1151.33
70 | 0812011@2 | 铝塑板4 | m2 | 28.14 | 160 |  | 4502.4
71 | 0812011@3 | 绿化墙（内成品花艺）4 | m2 | 7.392 | 160 |  | 1182.72
72 | 0821091@1 | 12mm厚抗倍特板 | m2 | 27.38 | 320 |  | 8761.6
73 | 0831071 | 镀锌轻钢龙骨75×40 | m | 46.7734 | 10 |  | 467.73
74 | 0831081 | 镀锌轻钢龙骨75×50 | m | 24.9461 | 12 |  | 299.35
75 | 0949041 | 拉手30以内 | 套 | 4 | 22.72 |  | 90.88
76 | 0949131 | 锁夹 | 个 | 2.02 | 103.59 |  | 209.25
77 | 0949321 | 地弹簧 | 台 | 4.04 | 302.9 |  | 1223.72
78 | 0949341 | 角夹 | 个 | 2.02 | 130.57 |  | 263.75
79 | 0949361 | 上(下）门夹 | 个 | 4.04 | 62.34 |  | 251.85
80 | 1003191 | 铝合金收口条150×3 | m | 21.7888 | 22.9 |  | 498.96
81 | 1023071 | 不锈钢扶手φ60 | m | 6.6568 | 39.69 |  | 264.21
82 | 1101061 | 内墙乳胶漆面漆 | kg | 20.3014 | 27.27 |  | 553.62
83 | 1101071 | 普通内墙涂料803型 | kg | 156.5435 | 21.46 |  | 3359.42
84 | 1101231 | 腻子粉成品(防水型） | kg | 563.62 | 4.32 |  | 2434.84
85 | 1101241@1 | 腻子粉水泥基腻子 | kg | 303.84 | 5 |  | 1519.2
86 | 1103231 | 酚醛铁红防锈漆 | kg | 0.3694 | 7.65 |  | 2.83
87 | 1103251 | 酚醛红丹防锈漆 | kg | 14.4363 | 16.44 |  | 237.33
88 | 1103601 | 聚氨酯甲料 | kg | 108.9381 | 12.49 |  | 1360.64
89 | 1103611 | 聚氨酯乙料 | kg | 170.441 | 12.49 |  | 2128.81
90 | 1111091 | 环氧富锌底漆 | kg | 0.11 | 22.63 |  | 2.49
91 | 1111411 | 酚醛调和漆 | kg | 0.3116 | 28 |  | 8.72
92 | 1111511 | 内墙乳胶漆底漆 | kg | 26.8695 | 27.27 |  | 732.73
93 | 1141181 | 清油 | kg | 0.4281 | 9.87 |  | 4.23
94 | 1141191 | 松节油 | kg | 4.6739 | 6.74 |  | 31.5
95 | 1143001 | 石粉 | kg | 0.3137 | 0.03 |  | 0.01
96 | 1143191 | 嵌缝料 | kg | 15.435 | 0.9 |  | 13.89
97 | 1143221 | 聚合物乳液 | kg | 70.4191 | 2.08 |  | 146.47
98 | 1145101 | 环氧富锌底漆稀释剂 | kg | 0.011 | 10.22 |  | 0.11
99 | 1159141 | 油灰 | kg | 20.9578 | 1.26 |  | 26.41
100 | 1231061 | 甲苯 | kg | 13.1163 | 2.94 |  | 38.56
101 | 1233021 | 隔离剂 | kg | 56.717 | 5.51 |  | 312.51
102 | 1235021 | 软填料 | kg | 2.2749 | 8.65 |  | 19.68
103 | 1237001 | 氧气 | m3 | 0.2875 | 5.05 |  | 1.45
单位工程人材机汇总表
工程名称：天河智慧城天顺路便利店建设工程-建筑部分 | [5 empty] | 第 4 页 共 6 页
序号 | 编码 | 名称及规格 | 单位 | 数量 | 单价 |  | 合价
104 | 1237031 | 氩气 | m3 | 0.1256 | 17.17 |  | 2.16
105 | 1237061 | 乙炔气 | kg | 0.1581 | 8.88 |  | 1.4
106 | 1241021 | 202胶FSC-2 | kg | 0.1142 | 23.95 |  | 2.74
107 | 1241151 | 耐候胶 | L | 6.4722 | 64.54 |  | 417.72
108 | 1241461 | 玻璃胶 | L | 11.6916 | 37.21 |  | 435.04
109 | 1241551 | 玻璃胶335克/支 | 支 | 5.5138 | 24.66 |  | 135.97
110 | 1243061 | 双面强力弹性胶带b18 | m | 16.1696 | 0.26 |  | 4.2
111 | 1243191 | 墙边胶 | L | 1.3905 | 49.53 |  | 68.87
112 | 1243281 | 丁基自粘胶带 | 圈 | 75.475 | 1.03 |  | 77.74
113 | 1312121@1 | 聚苯乙烯泡沫板38 | m2 | 129.3462 | 21.71 |  | 2808.11
114 | 1411051 | 铝合金方管20×20×1.0 | m | 44.3808 | 4.47 |  | 198.38
115 | 1411061 | 铝合金方管25×25×1.2 | m | 0.8855 | 6.7 |  | 5.93
116 | 1539011 | 脚手架钢管底座 | 个 | 5.234 | 3.81 |  | 19.94
117 | 1831071 | 不锈钢卫生纸盒 | 个 | 7.07 | 77.2 |  | 545.8
118 | 209081@1 | 聚乙烯薄膜5mm | m2 | 175.102 | 20 |  | 3502.04
119 | 2425081 | 吊装夹具 | 套 | 0.001 | 102.99 |  | 0.1
120 | 3001001 | 钢支撑 | kg | 217.4035 | 4.7 |  | 1021.8
121 | 3101021 | 门窗密封橡胶条 | m | 56.217 | 0.73 |  | 41.04
122 | 3113031 | 白棉纱 | kg | 2.5311 | 6.87 |  | 17.39
123 | 3115001 | 水 | m3 | 92.8119 | 4.58 |  | 425.08
124 | 3203071 | 脚手架钢管φ51×3.5 | m | 32.1025 | 15.56 |  | 499.51
125 | 3203131 | 脚手架活动扣(含螺丝） | 套 | 8.0802 | 5.31 |  | 42.91
126 | 3203141 | 脚手架直角扣(含螺丝） | 套 | 22.8793 | 4.85 |  | 110.96
127 | 3209001 | 脚手架接驳管φ43×350 | 支 | 5.4656 | 4.23 |  | 23.12
128 | 8013011 | 水泥珍珠岩浆 | m3 | 3.9234 | 336.43 |  | 1319.95
129 | 9946131 | 其他材料费 | 元 | 1524.6926 | 1 |  | 1524.69
130 | BCCLF1 | 绿化花箱材料费 | 元 | 26 | 320 |  | 8320
131 | BCCLF10 | 金属字材料费 | 元 | 34 | 5 |  | 170
132 | BCCLF11 | 卫生间扶手 | 套 | 4 | 120 |  | 480
133 | BCCLF2 | LOGO标志材料费 | 元 | 1 | 800 |  | 800
134 | BCCLF6 | 金属字材料费 | 元 | 5 | 40 |  | 200
135 | BCCLF8 | 金属字材料费 | 元 | 9 | 50 |  | 450
136 | BCCLF9 | 金属字材料费 | 元 | 34 | 12 |  | 408
137 | CLFTZ | 材料费调整 | 元 | 0.0661 | 1 |  | 0.07
单位工程人材机汇总表
工程名称：天河智慧城天顺路便利店建设工程-建筑部分 | [5 empty] | 第 5 页 共 6 页
序号 | 编码 | 名称及规格 | 单位 | 数量 | 单价 |  | 合价
138 | 8021901 | 普通商品混凝土 碎石粒径20石C10 | m3 | 4.8314 | 447 |  | 2159.64
139 | 8021902 | 普通商品混凝土 碎石粒径20石C15 | m3 | 15.0734 | 458 |  | 6903.62
140 | 8021903 | 普通商品混凝土 碎石粒径20石C20 | m3 | 7.3256 | 472 |  | 3457.68
141 | 8021904 | 普通商品混凝土 碎石粒径20石C25 | m3 | 3.9693 | 489 |  | 1940.99
142 | 8021905 | 普通商品混凝土 碎石粒径20石C30 | m3 | 73.2654 | 502 |  | 36779.23
143 | 3001741 | 零星钢构件 | t | 0.0519 | 4353.5 |  | 225.95
144 | 8001597-02 | 预拌砂浆(湿拌)M5.0 水泥砂浆 | m3 | 4.864 | 497 |  | 2417.41
145 | 8001597-05 | 预拌砂浆(湿拌)1:1 水泥砂浆 | m3 | 0.7167 | 500 |  | 358.35
146 | 8001597-06 | 预拌砂浆(湿拌)1:2 水泥砂浆 | m3 | 4.395 | 500 |  | 2197.5
147 | 8001597-07 | 预拌砂浆(湿拌)1:2.5 水泥砂浆 | m3 | 2.2245 | 500 |  | 1112.25
148 | 8001597-08 | 预拌砂浆(湿拌)1:3 水泥砂浆 | m3 | 4.2002 | 491 |  | 2062.3
149 | 8001597-10 | 预拌砂浆(湿拌)1:2 水泥防水砂浆 | m3 | 0.3753 | 530 |  | 198.91
150 | 8001597-18 | 预拌砂浆(湿拌)1:1:6 水泥石灰砂浆 | m3 | 8.7705 | 477 |  | 4183.53
151 | 补充主材001 | 钢质平开门 | m2 | 9.27 | 360 |  | 3337.2
152 | 补充主材002@1 | 高窗（浅灰色普通铝合金窗框） | m2 | 1.28 | 326.75 |  | 418.24
153 | 补充主材003 | 全玻地弹门 | m2 | 6.6 | 328.64 |  | 2169.02
154 | 补充主材004 | 天窗 | m2 | 6.59 | 380 |  | 2504.2
155 | 9925351-1 | 二氧化碳气体保护焊机电流450(A) | 台班 | 0.016 | 87.78 |  | 1.4
156 | 9946001 | 折旧费 | 元 | 1556.1538 | 1 |  | 1556.15
157 | 9946011 | 大修理费 | 元 | 274.0381 | 1 |  | 274.04
158 | 9946021 | 经常修理费 | 元 | 876.9288 | 1 |  | 876.93
159 | 9946031 | 安拆费及场外运输费 | 元 | 109.1086 | 1 |  | 109.11
160 | 9946041 | 汽油(机械用)国Ⅲ93# | kg | 26.8183 | 7.5 |  | 201.14
161 | 9946051 | 柴油(机械用)0# | kg | 368.7718 | 7.13 |  | 2629.34
162 | 9946071 | 电(机械用) | kw·h | 827.1384 | 0.77 |  | 636.9
163 | 9946111 | 其他费用 | 元 | 615.8153 | 1 |  | 615.82
164 | 9946606 | 机上人工 | 工日 | 15.1819 | 110 |  | 1670.01
165 | JXFTZ | 机械费调整 | 元 | 0.0368 | 1 |  | 0.04
166 | 补充主材005@1 | 余方弃置增加费 | m3 | 38.68 | 3 |  | 116.04
单位工程人材机汇总表
工程名称：天河智慧城天顺路便利店建设工程-建筑部分 | [5 empty] | 第 6 页 共 6 页
|  | 合计 |  |  |  |  | 327935.88