## 表-04 单位工程招标控制价汇总表
单位工程汇总表
工程名称：7楼餐厅装修工程 |  |  | 标段： | 第 1 页 共 1 页
序号 | 汇总内容 | 金额:(元) |  |  | 其中：暂估价(元)
1 | 分部分项合计 | 307639.56
1.1 | 装修部分 | 211613.05
1.2 | 安装部分 | 96026.51
2 | 措施合计 | 18305.57
2.1 | 安全防护、文明施工措施项目费 | 12734.06
2.2 | 其他措施费 | 5571.51
3 | 其他项目 | 33840.36 |  |  | －
3.1 | 材料检验试验费
3.2 | 工程优质费
3.3 | 暂列金额 | 30763.96
3.4 | 暂估价
3.5 | 计日工
3.6 | 总承包服务费
3.7 | 材料保管费
3.8 | 预算包干费 | 3076.40
3.9 | 索赔费用
3.10 | 现场签证费用
4 | 规费 | 359.79 |  |  | －
5 | 税金 | 36014.53 |  |  | －
6 | 总造价 | 396159.81
7 | 人工费 | 93566.99
招标控制价合计=1+2+3+4+5 |  | 396,159.81 |  |  | 0.00
注：本表适用于单位工程招标控制价或投标报价的汇总，如无单位工程划分，单项工程也使用本表汇总
表—04

## 表-08 分部分项工程和单价措施项目清单与计价表
分部分项工程和单价措施项目清单与计价表
工程名称：7楼餐厅装修工程 |  |  |  | 标段： |  |  |  | 第 1 页 共 4 页
序号 | 项目编码 | 项目名称 | 项目特征描述 |  | 计量单位 | 工程量 | 金额（元）
[7 empty] | 综合单价 |  | 综合合价 | 其中
暂估价
|  | 装修部分 | [6 empty] | 211613.05
1 | 011601001001 | 砖砌体拆除 | 1.砌体名称:原墙体拆除 |  | m3 | 16.3 | 98.97 |  | 1613.21
2 | 011606003001 | 天棚面龙骨及饰面拆除 | 1.拆除的基层类型:综合考虑 2.龙骨及饰面种类:石膏板 |  | m2 | 206.19 | 10.69 |  | 2204.17
3 | 011606003002 | 天棚面龙骨及饰面拆除 | 1.拆除的基层类型:综合考虑 2.龙骨及饰面种类: 铝合金天花 |  | m2 | 200.86 | 11.55 |  | 2319.93
4 | 011613002001 | 全身镜拆除 | 1.拆除的基层类型:综合考虑 2.拆除面层种类:全身镜 |  | m2 | 22 | 16.9 |  | 371.8
5 | 011610002001 | 原有门窗拆除 | 1.拆除的基层类型:综合考虑 2.拆除面层种类:门窗 |  | m2 | 8.1 | 11.37 |  | 92.1
6 | 011605001001 | 块料楼地面拆除 | 1.拆除的基层类型:综合考虑 2.饰面材料种类:综合考虑 |  | m2 | 409.33 | 41.5 |  | 16987.2
7 | 010103002001 | 余方弃置 | 1.废弃料品种:建筑废料 2.运距:20km |  | m3 | 58.87 | 76.18 |  | 4484.72
8 | 011102003001 | 800*800mm抛光砖楼面（东鹏） | 1.找平层、结合层材料种类、厚度:50mm1:3水泥砂浆 2.面层材料品种、规格:800mm×800mm 抛光砖 3.嵌缝材料种类:白水泥浆 |  | m2 | 408.58 | 200.82 |  | 82051.04
9 | 011108001001 | 门槛石 | 1.找平层材料种类、厚度:50mm厚1:3水泥砂浆 2.面层材料品种、规格:20mm大理石 3.嵌缝材料种类:水泥浆擦缝 |  | m2 | 0.75 | 336.48 |  | 252.36
10 | 011105003001 | 地砖同色的地脚线 | 1.踢脚线高度:100mm 2.底层厚度、砂浆配合比:25mm1:2.5水泥砂浆 3.面层材料品种、规格:陶瓷块料 4.嵌缝材料种类:水泥浆擦缝 |  | m2 | 15.04 | 104.15 |  | 1566.42
11 | 011302001001 | 吊顶天花 | 1.面层材料品种、规格:600*600mm铝扣板 |  | m2 | 357.96 | 124.29 |  | 44490.85
12 | 011304002001 | 送风口、回风口 | 1.风口材料品种、规格、品牌、颜色:铝合金送风口，规格600mm×600mm 2.安装固定方式:自攻螺丝固定 |  | 个 | 6 | 40.82 |  | 244.92
本页小计 | [8 empty] | 156678.72
注：为计取规费等的使用，可在表中增设其中：“定额人工费”。
表—08
分部分项工程和单价措施项目清单与计价表
工程名称：7楼餐厅装修工程 |  |  |  | 标段： |  |  |  | 第 2 页 共 4 页
序号 | 项目编码 | 项目名称 | 项目特征描述 |  | 计量单位 | 工程量 | 金额（元）
[7 empty] | 综合单价 |  | 综合合价 | 其中
暂估价
13 | 011302001002 | 吊顶天花（造型） | 1.吊顶形式:不上人型U型轻钢龙骨吊顶，造型 2.基层材料种类、规格:9厘夹板 3.面层材料品种、规格、晶牌、颜色:6厘硅酸钙板 |  | m2 | 61.35 | 77.09 |  | 4729.47
14 | 010402001001 | 砌块墙 | 1.砌块品种、规格、强度等级:加气混凝土砖墙 2.墙体类型:内墙 3.砂浆强度等级:M5水泥砂浆 |  | m3 | 6.048 | 355.8 |  | 2151.88
15 | 011501007001 | 餐边柜制作安装 | 1.规格:2760*3000mm 2.材料种类、规格:15厘夹板 3.五金种类、规格:含门铰配件，导轨.拉手等 |  | m2 | 8.28 | 791.3 |  | 6551.96
16 | 010810002001 | 窗帘盒制作安装 | 1.窗帘盒材质:15mm夹板 2.油漆种类、刷漆遍数:刮腻子3遍，乳胶漆底油二遍面油二遍 |  | m | 30.73 | 77.56 |  | 2383.42
17 | 010801001002 | 实木门安装600*2050 | 1.门代号及洞口尺寸:600*2050mm 2.门类型:实木门 3.五金制安:综合考虑 |  | 樘 | 1 | 1038.47 |  | 1038.47
18 | 010801001005 | 实木门安装1000*2250 | 1.门代号及洞口尺寸:1000*2250mm 2.门类型:实木门 3.五金制安:综合考虑 |  | 樘 | 1 | 2094.21 |  | 2094.21
19 | 010801001004 | 实木门安装1600*2250 | 1.门代号及洞口尺寸:1600*2250mm 2.门类型:实木门 3.五金制安:综合考虑 |  | 樘 | 1 | 3263.03 |  | 3263.03
20 | 010801001006 | 实木门安装1500*1850 | 1.门代号及洞口尺寸:1500*1850mm 2.门类型:实木门 3.五金制安:综合考虑 |  | 樘 | 1 | 2515.26 |  | 2515.26
21 | 010802001001 | 金属(塑钢)门1600*2250 | 1.门代号及洞口尺寸:1600*2250mm 2.门类型:玻璃地弹门 3.五金制安:综合考虑 |  | 樘 | 1 | 3717.52 |  | 3717.52
本页小计 | [8 empty] | 28445.22
注：为计取规费等的使用，可在表中增设其中：“定额人工费”。
表—08
分部分项工程和单价措施项目清单与计价表
工程名称：7楼餐厅装修工程 |  |  |  | 标段： |  |  |  | 第 3 页 共 4 页
序号 | 项目编码 | 项目名称 | 项目特征描述 |  | 计量单位 | 工程量 | 金额（元）
[7 empty] | 综合单价 |  | 综合合价 | 其中
暂估价
22 | 011406001001 | 抹灰面油漆（墙柱面） | 1.刮腻子遍数:3遍 2.油漆品种、刷漆遍数:抹灰面 乳胶漆底油二遍面油二遍 墙柱面 |  | m2 | 357.68 | 40.02 |  | 14314.35
23 | 011406001003 | 跌级造型硅钙板天花、天花扇灰油乳胶漆(二底两面、刮腻子三道） | 1.刮腻子遍数:3遍 2.油漆品种、刷漆遍数:乳胶漆底油二遍面油二遍 石膏板面 天棚面 |  | m2 | 62 | 35.91 |  | 2226.42
24 | 010810001001 | 窗帘 | 1.窗帘材质:布帘 2.窗帘高度:2.7m |  | m2 | 124.57 | 38.2 |  | 4758.57
25 | 011501006001 | 储物柜 | 1.台柜规格:945*2050*380 2.材料种类、规格:木 3.油漆品种、刷漆遍数:油白色手扫漆 |  | m2 | 1.94 | 624.09 |  | 1210.73
26 | 011501006002 | 储物柜 | 1.台柜规格:920*2050*380 2.材料种类、规格:木 3.油漆品种、刷漆遍数:油白色手扫漆 |  | m2 | 1.89 | 644.12 |  | 1217.39
27 | 穗011509003001 | 仿木墙板 | 1.构件类型:12厘防火木夹板 2.构件规格、尺寸:2465*950 |  | m2 | 2.34 | 325.49 |  | 761.65
28 | 01B001 | 靠厨房墙面防水处理 |  |  | 项 | 1 | 2000 |  | 2000
|  | 安装部分 | [6 empty] | 96026.51
29 | 030404017001 | 电箱及开关安装 | 1.名称、型号:动力配电箱 2.规格:综合考虑 3.壁挂式安装 |  | 台 | 1 | 1435.23 |  | 1435.23
30 | 030404017002 | 弱电箱安装 | 1.名称、型号:弱电箱 2.规格:按图纸要求 3.壁挂式安装 |  | 台 | 1 | 647.48 |  | 647.48
31 | 030411001001 | 配管(PC25) | 1.名称:塑料管 2.材质:刚性阻燃 3.规格:DN25mm 4.包含开槽，补槽.布管 |  | m | 1350 | 30.4 |  | 41040
32 | 030411004001 | 配线 | 1.规格:ZR-BVV-6mm2 |  | m | 805 | 4.83 |  | 3888.15
33 | 030411004002 | 配线 | 1.规格:ZR-BVV-4mm2 |  | m | 950 | 3.21 |  | 3049.5
34 | 030411004003 | 配线 | 1.规格:ZR-BVV-2.5mm2 |  | m | 1489 | 2.16 |  | 3216.24
35 | 030502005001 | 电视线敷设 | 1.名称:电视线敷设 |  | m | 150 | 3.77 |  | 565.5
本页小计 | [8 empty] | 80331.21
注：为计取规费等的使用，可在表中增设其中：“定额人工费”。
表—08
分部分项工程和单价措施项目清单与计价表
工程名称：7楼餐厅装修工程 |  |  |  | 标段： |  |  |  | 第 4 页 共 4 页
序号 | 项目编码 | 项目名称 | 项目特征描述 |  | 计量单位 | 工程量 | 金额（元）
[7 empty] | 综合单价 |  | 综合合价 | 其中
暂估价
36 | 030404034001 | 开关 | 1.名称:开关 |  | 个 | 12 | 26.17 |  | 314.04
37 | 030404035001 | 插座 | 1.名称:二三插座 2.规格:10A |  | 个 | 35 | 25.58 |  | 895.3
38 | 030404035002 | 插座 | 1.名称:电视插座 2.规格:15A以下 |  | 个 | 5 | 42.99 |  | 214.95
39 | 030412001001 | 平板LED灯盘安装 | 1.名称:平板LED灯盘 2.规格:600*1200mm |  | 套 | 43 | 249.58 |  | 10731.94
40 | 030412001002 | LED筒灯安装 | 1.名称:LED筒灯 2.规格:4寸 |  | 套 | 24 | 59.01 |  | 1416.24
41 | 030412001003 | 灯带 | 1.名称:灯带 |  | m | 37.72 | 83.5 |  | 3149.62
42 | 030404033001 | 排气扇 | 1.规格:12寸 |  | 台 | 15 | 192.36 |  | 2885.4
43 | 030412004001 | 应急灯 | 1.名称:应急灯 |  | 套 | 8 | 162.83 |  | 1302.64
44 | 030412004002 | 安全出口指示 | 1.名称:安全出口指示 |  | 套 | 3 | 102.4 |  | 307.2
45 | 030506004001 | 圆形音箱吸顶安装 |  |  | 个 | 12 | 100.68 |  | 1208.16
46 | 030412001004 | 灭蚊灯安装 | 1.名称:灭蚊灯 |  | 套 | 12 | 156.95 |  | 1883.4
47 | 03B001 | 中央空调天花机移位 | 1、包含移位，提高，排水管安装，调码，加雪种。 |  | 台 | 4 | 2000 |  | 8000
48 | 03B002 | 消防喷淋改造 | 1、消防喷淋改造 |  | 项 | 1 | 5000 |  | 5000
49 | 03B003 | 消防管放水费用 | 1、消防管放水费用 |  | 项 | 1 | 1000 |  | 1000
50 | 03B004 | 烟感移位 | 1、烟感移位 |  | 位 | 12 | 220 |  | 2640
51 | 030414002001 | 送配电装置系统 |  |  | 系统 | 1 | 1235.52 |  | 1235.52
|  | 措施项目 | [6 empty] | 6624.86
52 | 粤011701012001 | 墙柱面活动脚手架 |  |  | m2 | 357.68 | 2.08 |  | 743.97
53 | 粤011701012002 | 天棚活动脚手架 |  |  | m2 | 62 | 4.99 |  | 309.38
54 | 粤011703002001 | 单独装饰装修工程垂直运输 |  |  | 项 | 1 | 4066.43 |  | 4066.43
55 | 011707007001 | 已完工程及设备保护 |  |  | 项 | 1 | 1505.08 |  | 1505.08
本页小计 | [8 empty] | 48809.27
合 计 | [8 empty] | 314264.42
注：为计取规费等的使用，可在表中增设其中：“定额人工费”。
表—08

## 表-08 分部分项工程和单价措施项目清单与计价表(含措施标题)
分部分项工程和单价措施项目清单与计价表
工程名称：7楼餐厅装修工程 |  |  |  | 标段： |  |  |  | 第 1 页 共 5 页
序号 | 项目编码 | 项目名称 | 项目特征描述 |  | 计量单位 | 工程量 | 金额（元）
[7 empty] | 综合单价 |  | 综合合价 | 其中
暂估价
|  | 装修部分 | [6 empty] | 211613.05
1 | 011601001001 | 砖砌体拆除 | 1.砌体名称:原墙体拆除 |  | m3 | 16.3 | 98.97 |  | 1613.21
2 | 011606003001 | 天棚面龙骨及饰面拆除 | 1.拆除的基层类型:综合考虑 2.龙骨及饰面种类:石膏板 |  | m2 | 206.19 | 10.69 |  | 2204.17
3 | 011606003002 | 天棚面龙骨及饰面拆除 | 1.拆除的基层类型:综合考虑 2.龙骨及饰面种类: 铝合金天花 |  | m2 | 200.86 | 11.55 |  | 2319.93
4 | 011613002001 | 全身镜拆除 | 1.拆除的基层类型:综合考虑 2.拆除面层种类:全身镜 |  | m2 | 22 | 16.9 |  | 371.8
5 | 011610002001 | 原有门窗拆除 | 1.拆除的基层类型:综合考虑 2.拆除面层种类:门窗 |  | m2 | 8.1 | 11.37 |  | 92.1
6 | 011605001001 | 块料楼地面拆除 | 1.拆除的基层类型:综合考虑 2.饰面材料种类:综合考虑 |  | m2 | 409.33 | 41.5 |  | 16987.2
7 | 010103002001 | 余方弃置 | 1.废弃料品种:建筑废料 2.运距:20km |  | m3 | 58.87 | 76.18 |  | 4484.72
8 | 011102003001 | 800*800mm抛光砖楼面（东鹏） | 1.找平层、结合层材料种类、厚度:50mm1:3水泥砂浆 2.面层材料品种、规格:800mm×800mm 抛光砖 3.嵌缝材料种类:白水泥浆 |  | m2 | 408.58 | 200.82 |  | 82051.04
9 | 011108001001 | 门槛石 | 1.找平层材料种类、厚度:50mm厚1:3水泥砂浆 2.面层材料品种、规格:20mm大理石 3.嵌缝材料种类:水泥浆擦缝 |  | m2 | 0.75 | 336.48 |  | 252.36
10 | 011105003001 | 地砖同色的地脚线 | 1.踢脚线高度:100mm 2.底层厚度、砂浆配合比:25mm1:2.5水泥砂浆 3.面层材料品种、规格:陶瓷块料 4.嵌缝材料种类:水泥浆擦缝 |  | m2 | 15.04 | 104.15 |  | 1566.42
11 | 011302001001 | 吊顶天花 | 1.面层材料品种、规格:600*600mm铝扣板 |  | m2 | 357.96 | 124.29 |  | 44490.85
12 | 011304002001 | 送风口、回风口 | 1.风口材料品种、规格、品牌、颜色:铝合金送风口，规格600mm×600mm 2.安装固定方式:自攻螺丝固定 |  | 个 | 6 | 40.82 |  | 244.92
本页小计 | [8 empty] | 156678.72
注：为计取规费等的使用，可在表中增设其中：“定额人工费”。
表—08
分部分项工程和单价措施项目清单与计价表
工程名称：7楼餐厅装修工程 |  |  |  | 标段： |  |  |  | 第 2 页 共 5 页
序号 | 项目编码 | 项目名称 | 项目特征描述 |  | 计量单位 | 工程量 | 金额（元）
[7 empty] | 综合单价 |  | 综合合价 | 其中
暂估价
13 | 011302001002 | 吊顶天花（造型） | 1.吊顶形式:不上人型U型轻钢龙骨吊顶，造型 2.基层材料种类、规格:9厘夹板 3.面层材料品种、规格、晶牌、颜色:6厘硅酸钙板 |  | m2 | 61.35 | 77.09 |  | 4729.47
14 | 010402001001 | 砌块墙 | 1.砌块品种、规格、强度等级:加气混凝土砖墙 2.墙体类型:内墙 3.砂浆强度等级:M5水泥砂浆 |  | m3 | 6.048 | 355.8 |  | 2151.88
15 | 011501007001 | 餐边柜制作安装 | 1.规格:2760*3000mm 2.材料种类、规格:15厘夹板 3.五金种类、规格:含门铰配件，导轨.拉手等 |  | m2 | 8.28 | 791.3 |  | 6551.96
16 | 010810002001 | 窗帘盒制作安装 | 1.窗帘盒材质:15mm夹板 2.油漆种类、刷漆遍数:刮腻子3遍，乳胶漆底油二遍面油二遍 |  | m | 30.73 | 77.56 |  | 2383.42
17 | 010801001002 | 实木门安装600*2050 | 1.门代号及洞口尺寸:600*2050mm 2.门类型:实木门 3.五金制安:综合考虑 |  | 樘 | 1 | 1038.47 |  | 1038.47
18 | 010801001005 | 实木门安装1000*2250 | 1.门代号及洞口尺寸:1000*2250mm 2.门类型:实木门 3.五金制安:综合考虑 |  | 樘 | 1 | 2094.21 |  | 2094.21
19 | 010801001004 | 实木门安装1600*2250 | 1.门代号及洞口尺寸:1600*2250mm 2.门类型:实木门 3.五金制安:综合考虑 |  | 樘 | 1 | 3263.03 |  | 3263.03
20 | 010801001006 | 实木门安装1500*1850 | 1.门代号及洞口尺寸:1500*1850mm 2.门类型:实木门 3.五金制安:综合考虑 |  | 樘 | 1 | 2515.26 |  | 2515.26
21 | 010802001001 | 金属(塑钢)门1600*2250 | 1.门代号及洞口尺寸:1600*2250mm 2.门类型:玻璃地弹门 3.五金制安:综合考虑 |  | 樘 | 1 | 3717.52 |  | 3717.52
本页小计 | [8 empty] | 28445.22
注：为计取规费等的使用，可在表中增设其中：“定额人工费”。
表—08
分部分项工程和单价措施项目清单与计价表
工程名称：7楼餐厅装修工程 |  |  |  | 标段： |  |  |  | 第 3 页 共 5 页
序号 | 项目编码 | 项目名称 | 项目特征描述 |  | 计量单位 | 工程量 | 金额（元）
[7 empty] | 综合单价 |  | 综合合价 | 其中
暂估价
22 | 011406001001 | 抹灰面油漆（墙柱面） | 1.刮腻子遍数:3遍 2.油漆品种、刷漆遍数:抹灰面 乳胶漆底油二遍面油二遍 墙柱面 |  | m2 | 357.68 | 40.02 |  | 14314.35
23 | 011406001003 | 跌级造型硅钙板天花、天花扇灰油乳胶漆(二底两面、刮腻子三道） | 1.刮腻子遍数:3遍 2.油漆品种、刷漆遍数:乳胶漆底油二遍面油二遍 石膏板面 天棚面 |  | m2 | 62 | 35.91 |  | 2226.42
24 | 010810001001 | 窗帘 | 1.窗帘材质:布帘 2.窗帘高度:2.7m |  | m2 | 124.57 | 38.2 |  | 4758.57
25 | 011501006001 | 储物柜 | 1.台柜规格:945*2050*380 2.材料种类、规格:木 3.油漆品种、刷漆遍数:油白色手扫漆 |  | m2 | 1.94 | 624.09 |  | 1210.73
26 | 011501006002 | 储物柜 | 1.台柜规格:920*2050*380 2.材料种类、规格:木 3.油漆品种、刷漆遍数:油白色手扫漆 |  | m2 | 1.89 | 644.12 |  | 1217.39
27 | 穗011509003001 | 仿木墙板 | 1.构件类型:12厘防火木夹板 2.构件规格、尺寸:2465*950 |  | m2 | 2.34 | 325.49 |  | 761.65
28 | 01B001 | 靠厨房墙面防水处理 |  |  | 项 | 1 | 2000 |  | 2000
|  | 安装部分 | [6 empty] | 96026.51
29 | 030404017001 | 电箱及开关安装 | 1.名称、型号:动力配电箱 2.规格:综合考虑 3.壁挂式安装 |  | 台 | 1 | 1435.23 |  | 1435.23
30 | 030404017002 | 弱电箱安装 | 1.名称、型号:弱电箱 2.规格:按图纸要求 3.壁挂式安装 |  | 台 | 1 | 647.48 |  | 647.48
31 | 030411001001 | 配管(PC25) | 1.名称:塑料管 2.材质:刚性阻燃 3.规格:DN25mm 4.包含开槽，补槽.布管 |  | m | 1350 | 30.4 |  | 41040
32 | 030411004001 | 配线 | 1.规格:ZR-BVV-6mm2 |  | m | 805 | 4.83 |  | 3888.15
33 | 030411004002 | 配线 | 1.规格:ZR-BVV-4mm2 |  | m | 950 | 3.21 |  | 3049.5
34 | 030411004003 | 配线 | 1.规格:ZR-BVV-2.5mm2 |  | m | 1489 | 2.16 |  | 3216.24
35 | 030502005001 | 电视线敷设 | 1.名称:电视线敷设 |  | m | 150 | 3.77 |  | 565.5
本页小计 | [8 empty] | 80331.21
注：为计取规费等的使用，可在表中增设其中：“定额人工费”。
表—08
分部分项工程和单价措施项目清单与计价表
工程名称：7楼餐厅装修工程 |  |  |  | 标段： |  |  |  | 第 4 页 共 5 页
序号 | 项目编码 | 项目名称 | 项目特征描述 |  | 计量单位 | 工程量 | 金额（元）
[7 empty] | 综合单价 |  | 综合合价 | 其中
暂估价
36 | 030404034001 | 开关 | 1.名称:开关 |  | 个 | 12 | 26.17 |  | 314.04
37 | 030404035001 | 插座 | 1.名称:二三插座 2.规格:10A |  | 个 | 35 | 25.58 |  | 895.3
38 | 030404035002 | 插座 | 1.名称:电视插座 2.规格:15A以下 |  | 个 | 5 | 42.99 |  | 214.95
39 | 030412001001 | 平板LED灯盘安装 | 1.名称:平板LED灯盘 2.规格:600*1200mm |  | 套 | 43 | 249.58 |  | 10731.94
40 | 030412001002 | LED筒灯安装 | 1.名称:LED筒灯 2.规格:4寸 |  | 套 | 24 | 59.01 |  | 1416.24
41 | 030412001003 | 灯带 | 1.名称:灯带 |  | m | 37.72 | 83.5 |  | 3149.62
42 | 030404033001 | 排气扇 | 1.规格:12寸 |  | 台 | 15 | 192.36 |  | 2885.4
43 | 030412004001 | 应急灯 | 1.名称:应急灯 |  | 套 | 8 | 162.83 |  | 1302.64
44 | 030412004002 | 安全出口指示 | 1.名称:安全出口指示 |  | 套 | 3 | 102.4 |  | 307.2
45 | 030506004001 | 圆形音箱吸顶安装 |  |  | 个 | 12 | 100.68 |  | 1208.16
46 | 030412001004 | 灭蚊灯安装 | 1.名称:灭蚊灯 |  | 套 | 12 | 156.95 |  | 1883.4
47 | 03B001 | 中央空调天花机移位 | 1、包含移位，提高，排水管安装，调码，加雪种。 |  | 台 | 4 | 2000 |  | 8000
48 | 03B002 | 消防喷淋改造 | 1、消防喷淋改造 |  | 项 | 1 | 5000 |  | 5000
49 | 03B003 | 消防管放水费用 | 1、消防管放水费用 |  | 项 | 1 | 1000 |  | 1000
50 | 03B004 | 烟感移位 | 1、烟感移位 |  | 位 | 12 | 220 |  | 2640
51 | 030414002001 | 送配电装置系统 |  |  | 系统 | 1 | 1235.52 |  | 1235.52
|  | 措施项目 | [6 empty] | 6624.86
| 1 | 安全文明施工措施费 | [6 empty] | 1053.35
52 | 粤011701012001 | 墙柱面活动脚手架 |  |  | m2 | 357.68 | 2.08 |  | 743.97
53 | 粤011701012002 | 天棚活动脚手架 |  |  | m2 | 62 | 4.99 |  | 309.38
| 2 | 其他措施费 | [6 empty] | 5571.51
54 | 粤011703002001 | 单独装饰装修工程垂直运输 |  |  | 项 | 1 | 4066.43 |  | 4066.43
本页小计 | [8 empty] | 47304.19
注：为计取规费等的使用，可在表中增设其中：“定额人工费”。
表—08
分部分项工程和单价措施项目清单与计价表
工程名称：7楼餐厅装修工程 |  |  |  | 标段： |  |  |  | 第 5 页 共 5 页
序号 | 项目编码 | 项目名称 | 项目特征描述 |  | 计量单位 | 工程量 | 金额（元）
[7 empty] | 综合单价 |  | 综合合价 | 其中
暂估价
55 | 011707007001 | 已完工程及设备保护 |  |  | 项 | 1 | 1505.08 |  | 1505.08
本页小计 | [8 empty] | 1505.08
合 计 | [8 empty] | 314264.42
注：为计取规费等的使用，可在表中增设其中：“定额人工费”。
表—08

## 表-09 综合单价分析表
综合单价分析表
工程名称：7楼餐厅装修工程 | [7 empty] | 标段： |  | 第 1 页 共 55 页
项目编码 |  | 011601001001 |  | 项目名称 | 砖砌体拆除 |  |  |  | 计量单位 |  | m3 | 工程量 | 16.3
清单综合单价组成明细
定额编号 | 定额项目名称 | 定额 单位 | 数量 | 单价 |  |  |  |  | 合价
|  |  |  | 人工费 | 材料费 | 机械费 | 管理费 和利润 |  | 人工费 |  | 材料费 | 机械费 | 管理费 和利润
A20-35 | 墙体拆除 砖砌墙体 实心砖墙 | 100m3 | 0.01 | 7890.3 |  |  | 2007.02 |  | 78.9 |  |  |  | 20.07
人工单价 |  | 小计 | [6 empty] | 78.9 |  |  |  | 20.07
综合工日110元/工日 |  | 未计价材料费
清单项目综合单价 | [8 empty] | 98.97
材 料 费 明 细 | 主要材料名称、规格、型号 |  |  |  |  | 单位 | 数量 |  | 单价（元） |  | 合价（元） | 暂估单价 （元） | 暂估合价 （元）
注：1.如不使用省级或行业建设主管部门发布的计价依据，可不填定额编码、名称等； 2.招标文件提供了暂估单价的材料，按暂估的单价填入表内“暂估单价”栏及“暂估合价”栏。
表-09
综合单价分析表
工程名称：7楼餐厅装修工程 | [7 empty] | 标段： |  | 第 2 页 共 55 页
项目编码 |  | 011606003001 |  | 项目名称 | 天棚面龙骨及饰面拆除 |  |  |  | 计量单位 |  | m2 | 工程量 | 206.19
清单综合单价组成明细
定额编号 | 定额项目名称 | 定额 单位 | 数量 | 单价 |  |  |  |  | 合价
|  |  |  | 人工费 | 材料费 | 机械费 | 管理费 和利润 |  | 人工费 |  | 材料费 | 机械费 | 管理费 和利润
借R1-1-44 | 人工单项拆除 金属龙骨天棚拆除 石膏板 | 10m2 | 0.1 | 72.6 | 12 |  | 22.24 |  | 7.26 |  | 1.2 |  | 2.22
人工单价 |  | 小计 | [6 empty] | 7.26 |  | 1.2 |  | 2.22
综合工日110元/工日 |  | 未计价材料费
清单项目综合单价 | [8 empty] | 10.69
材 料 费 明 细 | 主要材料名称、规格、型号 |  |  |  |  | 单位 | 数量 |  | 单价（元） |  | 合价（元） | 暂估单价 （元） | 暂估合价 （元）
| 其他材料费 | [7 empty] | - |  | 1.2 | -
| 材料费小计 | [7 empty] | - |  | 1.2 | -
注：1.如不使用省级或行业建设主管部门发布的计价依据，可不填定额编码、名称等； 2.招标文件提供了暂估单价的材料，按暂估的单价填入表内“暂估单价”栏及“暂估合价”栏。
表-09
综合单价分析表
工程名称：7楼餐厅装修工程 | [7 empty] | 标段： |  | 第 3 页 共 55 页
项目编码 |  | 011606003002 |  | 项目名称 | 天棚面龙骨及饰面拆除 |  |  |  | 计量单位 |  | m2 | 工程量 | 200.86
清单综合单价组成明细
定额编号 | 定额项目名称 | 定额 单位 | 数量 | 单价 |  |  |  |  | 合价
|  |  |  | 人工费 | 材料费 | 机械费 | 管理费 和利润 |  | 人工费 |  | 材料费 | 机械费 | 管理费 和利润
借R1-1-43 | 人工单项拆除 金属龙骨天棚拆除 铝合金 | 10m2 | 0.1 | 79.2 | 12 |  | 24.27 |  | 7.92 |  | 1.2 |  | 2.43
人工单价 |  | 小计 | [6 empty] | 7.92 |  | 1.2 |  | 2.43
综合工日110元/工日 |  | 未计价材料费
清单项目综合单价 | [8 empty] | 11.55
材 料 费 明 细 | 主要材料名称、规格、型号 |  |  |  |  | 单位 | 数量 |  | 单价（元） |  | 合价（元） | 暂估单价 （元） | 暂估合价 （元）
| 其他材料费 | [7 empty] | - |  | 1.2 | -
| 材料费小计 | [7 empty] | - |  | 1.2 | -
注：1.如不使用省级或行业建设主管部门发布的计价依据，可不填定额编码、名称等； 2.招标文件提供了暂估单价的材料，按暂估的单价填入表内“暂估单价”栏及“暂估合价”栏。
表-09
综合单价分析表
工程名称：7楼餐厅装修工程 | [7 empty] | 标段： |  | 第 4 页 共 55 页
项目编码 |  | 011613002001 |  | 项目名称 | 全身镜拆除 |  |  |  | 计量单位 |  | m2 | 工程量 | 22
清单综合单价组成明细
定额编号 | 定额项目名称 | 定额 单位 | 数量 | 单价 |  |  |  |  | 合价
|  |  |  | 人工费 | 材料费 | 机械费 | 管理费 和利润 |  | 人工费 |  | 材料费 | 机械费 | 管理费 和利润
A14-98 换 | 卫生间镜面玻璃 陶瓷石材面 | 100m2 | 0.01 | 1336.5 |  |  | 352.68 |  | 13.37 |  |  |  | 3.53
人工单价 |  | 小计 | [6 empty] | 13.37 |  |  |  | 3.53
综合工日110元/工日 |  | 未计价材料费
清单项目综合单价 | [8 empty] | 16.9
材 料 费 明 细 | 主要材料名称、规格、型号 |  |  |  |  | 单位 | 数量 |  | 单价（元） |  | 合价（元） | 暂估单价 （元） | 暂估合价 （元）
注：1.如不使用省级或行业建设主管部门发布的计价依据，可不填定额编码、名称等； 2.招标文件提供了暂估单价的材料，按暂估的单价填入表内“暂估单价”栏及“暂估合价”栏。
表-09
综合单价分析表
工程名称：7楼餐厅装修工程 | [7 empty] | 标段： |  | 第 5 页 共 55 页
项目编码 |  | 011610002001 |  | 项目名称 | 原有门窗拆除 |  |  |  | 计量单位 |  | m2 | 工程量 | 8.1
清单综合单价组成明细
定额编号 | 定额项目名称 | 定额 单位 | 数量 | 单价 |  |  |  |  | 合价
|  |  |  | 人工费 | 材料费 | 机械费 | 管理费 和利润 |  | 人工费 |  | 材料费 | 机械费 | 管理费 和利润
A20-68 | 门窗拆除 金属 | 100m2 | 0.01 | 906.84 |  |  | 230.67 |  | 9.07 |  |  |  | 2.31
人工单价 |  | 小计 | [6 empty] | 9.07 |  |  |  | 2.31
综合工日110元/工日 |  | 未计价材料费
清单项目综合单价 | [8 empty] | 11.37
材 料 费 明 细 | 主要材料名称、规格、型号 |  |  |  |  | 单位 | 数量 |  | 单价（元） |  | 合价（元） | 暂估单价 （元） | 暂估合价 （元）
注：1.如不使用省级或行业建设主管部门发布的计价依据，可不填定额编码、名称等； 2.招标文件提供了暂估单价的材料，按暂估的单价填入表内“暂估单价”栏及“暂估合价”栏。
表-09
综合单价分析表
工程名称：7楼餐厅装修工程 | [7 empty] | 标段： |  | 第 6 页 共 55 页
项目编码 |  | 011605001001 |  | 项目名称 | 块料楼地面拆除 |  |  |  | 计量单位 |  | m2 | 工程量 | 409.33
清单综合单价组成明细
定额编号 | 定额项目名称 | 定额 单位 | 数量 | 单价 |  |  |  |  | 合价
|  |  |  | 人工费 | 材料费 | 机械费 | 管理费 和利润 |  | 人工费 |  | 材料费 | 机械费 | 管理费 和利润
借R1-1-48 | 人工单项拆除 块料面层 | 10m2 | 0.1 | 316.8 | 1.2 |  | 97.04 |  | 31.68 |  | 0.12 |  | 9.7
人工单价 |  | 小计 | [6 empty] | 31.68 |  | 0.12 |  | 9.7
综合工日110元/工日 |  | 未计价材料费
清单项目综合单价 | [8 empty] | 41.5
材 料 费 明 细 | 主要材料名称、规格、型号 |  |  |  |  | 单位 | 数量 |  | 单价（元） |  | 合价（元） | 暂估单价 （元） | 暂估合价 （元）
| 其他材料费 | [7 empty] | - |  | 0.12 | -
| 材料费小计 | [7 empty] | - |  | 0.12 | -
注：1.如不使用省级或行业建设主管部门发布的计价依据，可不填定额编码、名称等； 2.招标文件提供了暂估单价的材料，按暂估的单价填入表内“暂估单价”栏及“暂估合价”栏。
表-09
综合单价分析表
工程名称：7楼餐厅装修工程 | [7 empty] | 标段： |  | 第 7 页 共 55 页
项目编码 |  | 010103002001 |  | 项目名称 | 余方弃置 |  |  |  | 计量单位 |  | m3 | 工程量 | 58.87
清单综合单价组成明细
定额编号 | 定额项目名称 | 定额 单位 | 数量 | 单价 |  |  |  |  | 合价
|  |  |  | 人工费 | 材料费 | 机械费 | 管理费 和利润 |  | 人工费 |  | 材料费 | 机械费 | 管理费 和利润
A20-84 换 | 拆除废料外运 人工装自卸汽车运 3km内 实际运距(km):20 | 10m3 | 0.1 | 145.64 |  | 513.67 | 102.56 |  | 14.56 |  |  | 51.37 | 10.26
人工单价 |  | 小计 | [6 empty] | 14.56 |  |  | 51.37 | 10.26
综合工日110元/工日 |  | 未计价材料费
清单项目综合单价 | [8 empty] | 76.18
材 料 费 明 细 | 主要材料名称、规格、型号 |  |  |  |  | 单位 | 数量 |  | 单价（元） |  | 合价（元） | 暂估单价 （元） | 暂估合价 （元）
注：1.如不使用省级或行业建设主管部门发布的计价依据，可不填定额编码、名称等； 2.招标文件提供了暂估单价的材料，按暂估的单价填入表内“暂估单价”栏及“暂估合价”栏。
表-09
综合单价分析表
工程名称：7楼餐厅装修工程 | [7 empty] | 标段： |  | 第 8 页 共 55 页
项目编码 |  | 011102003001 |  | 项目名称 | 800*800mm抛光砖楼面（东鹏） |  |  |  | 计量单位 |  | m2 | 工程量 | 408.58
清单综合单价组成明细
定额编号 | 定额项目名称 | 定额 单位 | 数量 | 单价 |  |  |  |  | 合价
|  |  |  | 人工费 | 材料费 | 机械费 | 管理费 和利润 |  | 人工费 |  | 材料费 | 机械费 | 管理费 和利润
A9-1 换 | 楼地面水泥砂浆找平层 混凝土或硬基层上 20mm 实际厚度(mm):50 合并制作子目 预拌砂浆（湿拌） 1:3 水泥砂浆 | 100m2 | 0.01 | 1198.23 | 2051.81 |  | 327.94 |  | 11.98 |  | 20.52 |  | 3.28
A9-69 | 楼地面陶瓷块料(每块周长mm) 3200以内 水泥砂浆 合并制作子目 预拌砂浆（湿拌） 1:2 水泥砂浆 | 100m2 | 0.01 | 2481.16 | 13344.24 |  | 679.12 |  | 24.81 |  | 133.44 |  | 6.79
人工单价 |  | 小计 | [6 empty] | 36.79 |  | 153.96 |  | 10.07
综合工日110元/工日 |  | 未计价材料费 | [6 empty] | 23.8
清单项目综合单价 | [8 empty] | 200.82
材 料 费 明 细 | 主要材料名称、规格、型号 |  |  |  |  | 单位 | 数量 |  | 单价（元） |  | 合价（元） | 暂估单价 （元） | 暂估合价 （元）
| 预拌砂浆(湿拌) 1:3 水泥砂浆 |  |  |  |  | m3 | 0.0508 |  | 390 |  | 19.81
| 预拌砂浆(湿拌) 1:2 水泥砂浆 |  |  |  |  | m3 | 0.0101 |  | 395 |  | 3.99
| 其他材料费 | [7 empty] | - |  | 130.15 | -
| 材料费小计 | [7 empty] | - |  | 153.95 | -
注：1.如不使用省级或行业建设主管部门发布的计价依据，可不填定额编码、名称等； 2.招标文件提供了暂估单价的材料，按暂估的单价填入表内“暂估单价”栏及“暂估合价”栏。
表-09
综合单价分析表
工程名称：7楼餐厅装修工程 | [7 empty] | 标段： |  | 第 9 页 共 55 页
项目编码 |  | 011108001001 |  | 项目名称 | 门槛石 |  |  |  | 计量单位 |  | m2 | 工程量 | 0.75
清单综合单价组成明细
定额编号 | 定额项目名称 | 定额 单位 | 数量 | 单价 |  |  |  |  | 合价
|  |  |  | 人工费 | 材料费 | 机械费 | 管理费 和利润 |  | 人工费 |  | 材料费 | 机械费 | 管理费 和利润
A9-41 | 零星装饰 水泥砂浆 合并制作子目 预拌砂浆（湿拌） 1:2.5 水泥砂浆 | 100m2 | 0.01 | 4929.65 | 23791.68 |  | 1349.3 |  | 49.3 |  | 237.92 |  | 13.49
A9-1 换 | 楼地面水泥砂浆找平层 混凝土或硬基层上 20mm 实际厚度(mm):50 合并制作子目 预拌砂浆（湿拌） 1:3 水泥砂浆 | 100m2 | 0.01 | 1198.23 | 2051.81 |  | 327.94 |  | 11.98 |  | 20.52 |  | 3.28
人工单价 |  | 小计 | [6 empty] | 61.28 |  | 258.44 |  | 16.77
综合工日110元/工日 |  | 未计价材料费 | [6 empty] | 28.02
清单项目综合单价 | [8 empty] | 336.48
材 料 费 明 细 | 主要材料名称、规格、型号 |  |  |  |  | 单位 | 数量 |  | 单价（元） |  | 合价（元） | 暂估单价 （元） | 暂估合价 （元）
| 预拌砂浆(湿拌) 1:3 水泥砂浆 |  |  |  |  | m3 | 0.0508 |  | 390 |  | 19.81
| 预拌砂浆(湿拌) 1:2.5 水泥砂浆 |  |  |  |  | m3 | 0.0203 |  | 405 |  | 8.22
| 其他材料费 | [7 empty] | - |  | 230.46 | -
| 材料费小计 | [7 empty] | - |  | 258.49 | -
注：1.如不使用省级或行业建设主管部门发布的计价依据，可不填定额编码、名称等； 2.招标文件提供了暂估单价的材料，按暂估的单价填入表内“暂估单价”栏及“暂估合价”栏。
表-09
综合单价分析表
工程名称：7楼餐厅装修工程 | [7 empty] | 标段： |  | 第 10 页 共 55 页
项目编码 |  | 011105003001 |  | 项目名称 | 地砖同色的地脚线 |  |  |  | 计量单位 |  | m2 | 工程量 | 15.04
清单综合单价组成明细
定额编号 | 定额项目名称 | 定额 单位 | 数量 | 单价 |  |  |  |  | 合价
|  |  |  | 人工费 | 材料费 | 机械费 | 管理费 和利润 |  | 人工费 |  | 材料费 | 机械费 | 管理费 和利润
A9-73 | 铺贴陶瓷块料 踢脚线 水泥砂浆 合并制作子目 预拌砂浆（湿拌） 1:2.5 水泥砂浆 | 100m2 | 0.01 | 4985.09 | 4065.59 |  | 1364.48 |  | 49.85 |  | 40.66 |  | 13.64
人工单价 |  | 小计 | [6 empty] | 49.85 |  | 40.66 |  | 13.64
综合工日110元/工日 |  | 未计价材料费 | [6 empty] | 5.3
清单项目综合单价 | [8 empty] | 104.15
材 料 费 明 细 | 主要材料名称、规格、型号 |  |  |  |  | 单位 | 数量 |  | 单价（元） |  | 合价（元） | 暂估单价 （元） | 暂估合价 （元）
| 预拌砂浆(湿拌) 1:2.5 水泥砂浆 |  |  |  |  | m3 | 0.0131 |  | 405 |  | 5.31
| 其他材料费 | [7 empty] | - |  | 35.33 | -
| 材料费小计 | [7 empty] | - |  | 40.64 | -
注：1.如不使用省级或行业建设主管部门发布的计价依据，可不填定额编码、名称等； 2.招标文件提供了暂估单价的材料，按暂估的单价填入表内“暂估单价”栏及“暂估合价”栏。
表-09
综合单价分析表
工程名称：7楼餐厅装修工程 | [7 empty] | 标段： |  | 第 11 页 共 55 页
项目编码 |  | 011302001001 |  | 项目名称 | 吊顶天花 |  |  |  | 计量单位 |  | m2 | 工程量 | 357.96
清单综合单价组成明细
定额编号 | 定额项目名称 | 定额 单位 | 数量 | 单价 |  |  |  |  | 合价
|  |  |  | 人工费 | 材料费 | 机械费 | 管理费 和利润 |  | 人工费 |  | 材料费 | 机械费 | 管理费 和利润
A11-36 换 | 装配式U型轻钢天棚龙骨(不上人型) 面层规格(mm) 600×600 平面 | 100m2 | 0.01 | 1692.9 | 356.75 | 8.36 | 440.79 |  | 16.93 |  | 3.57 | 0.08 | 4.41
A11-130 | 方型铝扣板面层 600×600 | 100m2 | 0.01 | 1069.2 | 8584.2 |  | 277.62 |  | 10.69 |  | 85.84 |  | 2.78
人工单价 |  | 小计 | [6 empty] | 27.62 |  | 89.41 | 0.08 | 7.19
综合工日110元/工日 |  | 未计价材料费
清单项目综合单价 | [8 empty] | 124.29
材 料 费 明 细 | 主要材料名称、规格、型号 |  |  |  |  | 单位 | 数量 |  | 单价（元） |  | 合价（元） | 暂估单价 （元） | 暂估合价 （元）
| 其他材料费 | [7 empty] | - |  | 89.54 | -
| 材料费小计 | [7 empty] | - |  | 89.54 | -
注：1.如不使用省级或行业建设主管部门发布的计价依据，可不填定额编码、名称等； 2.招标文件提供了暂估单价的材料，按暂估的单价填入表内“暂估单价”栏及“暂估合价”栏。
表-09
综合单价分析表
工程名称：7楼餐厅装修工程 | [7 empty] | 标段： |  | 第 12 页 共 55 页
项目编码 |  | 011304002001 |  | 项目名称 | 送风口、回风口 |  |  |  | 计量单位 |  | 个 | 工程量 | 6
清单综合单价组成明细
定额编号 | 定额项目名称 | 定额 单位 | 数量 | 单价 |  |  |  |  | 合价
|  |  |  | 人工费 | 材料费 | 机械费 | 管理费 和利润 |  | 人工费 |  | 材料费 | 机械费 | 管理费 和利润
A11-229 | 铝合金 回风口 | 10个 | 0.1 | 126.72 | 248.55 |  | 32.9 |  | 12.67 |  | 24.86 |  | 3.29
人工单价 |  | 小计 | [6 empty] | 12.67 |  | 24.86 |  | 3.29
综合工日110元/工日 |  | 未计价材料费
清单项目综合单价 | [8 empty] | 40.82
材 料 费 明 细 | 主要材料名称、规格、型号 |  |  |  |  | 单位 | 数量 |  | 单价（元） |  | 合价（元） | 暂估单价 （元） | 暂估合价 （元）
| 其他材料费 | [7 empty] | - |  | 24.86 | -
| 材料费小计 | [7 empty] | - |  | 24.86 | -
注：1.如不使用省级或行业建设主管部门发布的计价依据，可不填定额编码、名称等； 2.招标文件提供了暂估单价的材料，按暂估的单价填入表内“暂估单价”栏及“暂估合价”栏。
表-09
综合单价分析表
工程名称：7楼餐厅装修工程 | [7 empty] | 标段： |  | 第 13 页 共 55 页
项目编码 |  | 011302001002 |  | 项目名称 | 吊顶天花（造型） |  |  |  | 计量单位 |  | m2 | 工程量 | 61.35
清单综合单价组成明细
定额编号 | 定额项目名称 | 定额 单位 | 数量 | 单价 |  |  |  |  | 合价
|  |  |  | 人工费 | 材料费 | 机械费 | 管理费 和利润 |  | 人工费 |  | 材料费 | 机械费 | 管理费 和利润
A11-36 换 | 装配式U型轻钢天棚龙骨(不上人型) 面层规格(mm) 600×600 平面  | 100m2 | 0.01 | 1692.9 | 356.75 | 8.36 | 440.79 |  | 16.93 |  | 3.57 | 0.08 | 4.41
A11-85 | 胶合板 | 100m2 | 0.01 | 708.84 | 1218.44 |  | 184.05 |  | 7.09 |  | 12.18 |  | 1.84
A11-106 | 钙塑板面层 安在U型轻钢龙骨上 | 100m2 | 0.01 | 1247.4 | 1527.32 |  | 323.89 |  | 12.47 |  | 15.27 |  | 3.24
人工单价 |  | 小计 | [6 empty] | 36.49 |  | 31.02 | 0.08 | 9.49
综合工日110元/工日 |  | 未计价材料费
清单项目综合单价 | [8 empty] | 77.09
材 料 费 明 细 | 主要材料名称、规格、型号 |  |  |  |  | 单位 | 数量 |  | 单价（元） |  | 合价（元） | 暂估单价 （元） | 暂估合价 （元）
| 其他材料费 | [7 empty] | - |  | 31.16 | -
| 材料费小计 | [7 empty] | - |  | 31.16 | -
注：1.如不使用省级或行业建设主管部门发布的计价依据，可不填定额编码、名称等； 2.招标文件提供了暂估单价的材料，按暂估的单价填入表内“暂估单价”栏及“暂估合价”栏。
表-09
综合单价分析表
工程名称：7楼餐厅装修工程 | [7 empty] | 标段： |  | 第 14 页 共 55 页
项目编码 |  | 010402001001 |  | 项目名称 | 砌块墙 |  |  |  | 计量单位 |  | m3 | 工程量 | 6.048
清单综合单价组成明细
定额编号 | 定额项目名称 | 定额 单位 | 数量 | 单价 |  |  |  |  | 合价
|  |  |  | 人工费 | 材料费 | 机械费 | 管理费 和利润 |  | 人工费 |  | 材料费 | 机械费 | 管理费 和利润
A3-47 | 蒸压加气混凝土砌块外墙 墙体厚度 12cm 合并制作子目 预拌砂浆（湿拌） M5.0 水泥砂浆 | 10m3 | 0.1 | 1445.4 | 1736.66 |  | 375.83 |  | 144.54 |  | 173.67 |  | 37.58
人工单价 |  | 小计 | [6 empty] | 144.54 |  | 173.67 |  | 37.58
综合工日110元/工日 |  | 未计价材料费
清单项目综合单价 | [8 empty] | 355.8
材 料 费 明 细 | 主要材料名称、规格、型号 |  |  |  |  | 单位 | 数量 |  | 单价（元） |  | 合价（元） | 暂估单价 （元） | 暂估合价 （元）
| 预拌砂浆(湿拌) M5.0 水泥砂浆 |  |  |  |  | m3 | 0.072
| 其他材料费 | [7 empty] | - |  | 173.66 | -
| 材料费小计 | [7 empty] | - |  | 173.66 | -
注：1.如不使用省级或行业建设主管部门发布的计价依据，可不填定额编码、名称等； 2.招标文件提供了暂估单价的材料，按暂估的单价填入表内“暂估单价”栏及“暂估合价”栏。
表-09
综合单价分析表
工程名称：7楼餐厅装修工程 | [7 empty] | 标段： |  | 第 15 页 共 55 页
项目编码 |  | 011501007001 |  | 项目名称 | 餐边柜制作安装 |  |  |  | 计量单位 |  | m2 | 工程量 | 8.28
清单综合单价组成明细
定额编号 | 定额项目名称 | 定额 单位 | 数量 | 单价 |  |  |  |  | 合价
|  |  |  | 人工费 | 材料费 | 机械费 | 管理费 和利润 |  | 人工费 |  | 材料费 | 机械费 | 管理费 和利润
B001 | 餐边柜制作安装 | m2 | 1.0145 |  | 780 | [5 empty] | 791.3
人工单价 |  | 小计 | [8 empty] | 791.3
|  | 未计价材料费 | [6 empty] | 791.3
清单项目综合单价 | [8 empty] | 791.3
材 料 费 明 细 | 主要材料名称、规格、型号 |  |  |  |  | 单位 | 数量 |  | 单价（元） |  | 合价（元） | 暂估单价 （元） | 暂估合价 （元）
| 餐边柜制作安装 |  |  |  |  | m2 | 1.0145 |  | 780 |  | 791.31
| 材料费小计 | [7 empty] | - |  | 791.31 | -
注：1.如不使用省级或行业建设主管部门发布的计价依据，可不填定额编码、名称等； 2.招标文件提供了暂估单价的材料，按暂估的单价填入表内“暂估单价”栏及“暂估合价”栏。
表-09
综合单价分析表
工程名称：7楼餐厅装修工程 | [7 empty] | 标段： |  | 第 16 页 共 55 页
项目编码 |  | 010810002001 |  | 项目名称 | 窗帘盒制作安装 |  |  |  | 计量单位 |  | m | 工程量 | 30.73
清单综合单价组成明细
定额编号 | 定额项目名称 | 定额 单位 | 数量 | 单价 |  |  |  |  | 合价
|  |  |  | 人工费 | 材料费 | 机械费 | 管理费 和利润 |  | 人工费 |  | 材料费 | 机械费 | 管理费 和利润
A12-178 | 窗帘盒 硬木 单轨 | 100m | 0.01 | 1309.77 | 4589.6 | 30.45 | 341.82 |  | 13.1 |  | 45.9 | 0.3 | 3.42
A16-181 换 | 刮腻子 一遍 实际刮腻子遍数(遍):3 | 100m2 | 0.003 | 998.91 | 78.05 |  | 259.37 |  | 3 |  | 0.23 |  | 0.78
A16-195 | 乳胶漆底油二遍面油二遍 胶合板面 天棚面 | 100m2 | 0.003 | 1543.3 | 1670.43 |  | 400.72 |  | 4.63 |  | 5.01 |  | 1.2
人工单价 |  | 小计 | [6 empty] | 20.73 |  | 51.14 | 0.3 | 5.4
综合工日110元/工日 |  | 未计价材料费
清单项目综合单价 | [8 empty] | 77.56
材 料 费 明 细 | 主要材料名称、规格、型号 |  |  |  |  | 单位 | 数量 |  | 单价（元） |  | 合价（元） | 暂估单价 （元） | 暂估合价 （元）
| 其他材料费 | [7 empty] | - |  | 51.15 | -
| 材料费小计 | [7 empty] | - |  | 51.15 | -
注：1.如不使用省级或行业建设主管部门发布的计价依据，可不填定额编码、名称等； 2.招标文件提供了暂估单价的材料，按暂估的单价填入表内“暂估单价”栏及“暂估合价”栏。
表-09
综合单价分析表
工程名称：7楼餐厅装修工程 | [7 empty] | 标段： |  | 第 17 页 共 55 页
项目编码 |  | 010801001002 |  | 项目名称 | 实木门安装600*2050 |  |  |  | 计量单位 |  | 樘 | 工程量 | 1
清单综合单价组成明细
定额编号 | 定额项目名称 | 定额 单位 | 数量 | 单价 |  |  |  |  | 合价
|  |  |  | 人工费 | 材料费 | 机械费 | 管理费 和利润 |  | 人工费 |  | 材料费 | 机械费 | 管理费 和利润
A12-3 换 | 杉木带纱镶板门制作 无亮 单扇 换为【木质防火门 单扇(乙级）】 | 100m2 | 0.0123 | 4387.68 | 3396.46 | 445.95 | 1197.58 |  | 53.97 |  | 41.78 | 5.49 | 14.73
0952016@1 | 实木门 | m2 | 1.23 |  | 750 | [5 empty] | 922.5
人工单价 |  | 小计 | [6 empty] | 53.97 |  | 964.28 | 5.49 | 14.73
综合工日110元/工日 |  | 未计价材料费
清单项目综合单价 | [8 empty] | 1038.47
材 料 费 明 细 | 主要材料名称、规格、型号 |  |  |  |  | 单位 | 数量 |  | 单价（元） |  | 合价（元） | 暂估单价 （元） | 暂估合价 （元）
| 其他材料费 | [7 empty] | - |  | 964.29 | -
| 材料费小计 | [7 empty] | - |  | 964.29 | -
注：1.如不使用省级或行业建设主管部门发布的计价依据，可不填定额编码、名称等； 2.招标文件提供了暂估单价的材料，按暂估的单价填入表内“暂估单价”栏及“暂估合价”栏。
表-09
综合单价分析表
工程名称：7楼餐厅装修工程 | [7 empty] | 标段： |  | 第 18 页 共 55 页
项目编码 |  | 010801001005 |  | 项目名称 | 实木门安装1000*2250 |  |  |  | 计量单位 |  | 樘 | 工程量 | 1
清单综合单价组成明细
定额编号 | 定额项目名称 | 定额 单位 | 数量 | 单价 |  |  |  |  | 合价
|  |  |  | 人工费 | 材料费 | 机械费 | 管理费 和利润 |  | 人工费 |  | 材料费 | 机械费 | 管理费 和利润
A12-3 | 杉木带纱镶板门制作 无亮 单扇 | 100m2 | 0.0225 | 4387.68 | 12044.67 | 445.95 | 1197.58 |  | 98.72 |  | 271.01 | 10.03 | 26.95
0952016@1 | 实木门 | m2 | 2.25 |  | 750 | [5 empty] | 1687.5
人工单价 |  | 小计 | [6 empty] | 98.72 |  | 1958.51 | 10.03 | 26.95
综合工日110元/工日 |  | 未计价材料费
清单项目综合单价 | [8 empty] | 2094.21
材 料 费 明 细 | 主要材料名称、规格、型号 |  |  |  |  | 单位 | 数量 |  | 单价（元） |  | 合价（元） | 暂估单价 （元） | 暂估合价 （元）
| 其他材料费 | [7 empty] | - |  | 1958.48 | -
| 材料费小计 | [7 empty] | - |  | 1958.48 | -
注：1.如不使用省级或行业建设主管部门发布的计价依据，可不填定额编码、名称等； 2.招标文件提供了暂估单价的材料，按暂估的单价填入表内“暂估单价”栏及“暂估合价”栏。
表-09
综合单价分析表
工程名称：7楼餐厅装修工程 | [7 empty] | 标段： |  | 第 19 页 共 55 页
项目编码 |  | 010801001004 |  | 项目名称 | 实木门安装1600*2250 |  |  |  | 计量单位 |  | 樘 | 工程量 | 1
清单综合单价组成明细
定额编号 | 定额项目名称 | 定额 单位 | 数量 | 单价 |  |  |  |  | 合价
|  |  |  | 人工费 | 材料费 | 机械费 | 管理费 和利润 |  | 人工费 |  | 材料费 | 机械费 | 管理费 和利润
0952017@1 | 实木门 | m2 | 3.6 |  | 750 | [5 empty] | 2700
A12-4 | 杉木带纱镶板门制作 无亮 双扇 | 100m2 | 0.036 | 4318.38 | 9700.41 | 441.82 | 1179.13 |  | 155.46 |  | 349.21 | 15.91 | 42.45
人工单价 |  | 小计 | [6 empty] | 155.46 |  | 3049.21 | 15.91 | 42.45
综合工日110元/工日 |  | 未计价材料费
清单项目综合单价 | [8 empty] | 3263.03
材 料 费 明 细 | 主要材料名称、规格、型号 |  |  |  |  | 单位 | 数量 |  | 单价（元） |  | 合价（元） | 暂估单价 （元） | 暂估合价 （元）
| 其他材料费 | [7 empty] | - |  | 3049.23 | -
| 材料费小计 | [7 empty] | - |  | 3049.23 | -
注：1.如不使用省级或行业建设主管部门发布的计价依据，可不填定额编码、名称等； 2.招标文件提供了暂估单价的材料，按暂估的单价填入表内“暂估单价”栏及“暂估合价”栏。
表-09
综合单价分析表
工程名称：7楼餐厅装修工程 | [7 empty] | 标段： |  | 第 20 页 共 55 页
项目编码 |  | 010801001006 |  | 项目名称 | 实木门安装1500*1850 |  |  |  | 计量单位 |  | 樘 | 工程量 | 1
清单综合单价组成明细
定额编号 | 定额项目名称 | 定额 单位 | 数量 | 单价 |  |  |  |  | 合价
|  |  |  | 人工费 | 材料费 | 机械费 | 管理费 和利润 |  | 人工费 |  | 材料费 | 机械费 | 管理费 和利润
0952017@1 | 实木门 | m2 | 2.775 |  | 750 | [5 empty] | 2081.25
A12-4 | 杉木带纱镶板门制作 无亮 双扇 | 100m2 | 0.0278 | 4318.38 | 9700.41 | 441.82 | 1179.13 |  | 119.84 |  | 269.19 | 12.26 | 32.72
人工单价 |  | 小计 | [6 empty] | 119.84 |  | 2350.44 | 12.26 | 32.72
综合工日110元/工日 |  | 未计价材料费
清单项目综合单价 | [8 empty] | 2515.26
材 料 费 明 细 | 主要材料名称、规格、型号 |  |  |  |  | 单位 | 数量 |  | 单价（元） |  | 合价（元） | 暂估单价 （元） | 暂估合价 （元）
| 其他材料费 | [7 empty] | - |  | 2350.41 | -
| 材料费小计 | [7 empty] | - |  | 2350.41 | -
注：1.如不使用省级或行业建设主管部门发布的计价依据，可不填定额编码、名称等； 2.招标文件提供了暂估单价的材料，按暂估的单价填入表内“暂估单价”栏及“暂估合价”栏。
表-09
综合单价分析表
工程名称：7楼餐厅装修工程 | [7 empty] | 标段： |  | 第 21 页 共 55 页
项目编码 |  | 010802001001 |  | 项目名称 | 金属(塑钢)门1600*2250 |  |  |  | 计量单位 |  | 樘 | 工程量 | 1
清单综合单价组成明细
定额编号 | 定额项目名称 | 定额 单位 | 数量 | 单价 |  |  |  |  | 合价
|  |  |  | 人工费 | 材料费 | 机械费 | 管理费 和利润 |  | 人工费 |  | 材料费 | 机械费 | 管理费 和利润
A12-251 | 地弹门安装 铝合金玻璃门 | 100m2 | 0.036 | 3586.77 | 6338.93 |  | 923.54 |  | 129.12 |  | 228.2 |  | 33.25
MC1-82 | 不锈钢全玻璃地弹门 | m2 | 3.6 |  | 844.83 | [5 empty] | 3041.39
A12-270 | 地弹簧 | 100台 | 0.01 | 4950 | 22331.24 |  | 1274.55 |  | 49.5 |  | 223.31 |  | 12.75
人工单价 |  | 小计 | [6 empty] | 178.62 |  | 3492.9 |  | 46
综合工日110元/工日 |  | 未计价材料费
清单项目综合单价 | [8 empty] | 3717.52
材 料 费 明 细 | 主要材料名称、规格、型号 |  |  |  |  | 单位 | 数量 |  | 单价（元） |  | 合价（元） | 暂估单价 （元） | 暂估合价 （元）
| 其他材料费 | [7 empty] | - |  | 3492.91 | -
| 材料费小计 | [7 empty] | - |  | 3492.91 | -
注：1.如不使用省级或行业建设主管部门发布的计价依据，可不填定额编码、名称等； 2.招标文件提供了暂估单价的材料，按暂估的单价填入表内“暂估单价”栏及“暂估合价”栏。
表-09
综合单价分析表
工程名称：7楼餐厅装修工程 | [7 empty] | 标段： |  | 第 22 页 共 55 页
项目编码 |  | 011406001001 |  | 项目名称 | 抹灰面油漆（墙柱面） |  |  |  | 计量单位 |  | m2 | 工程量 | 357.68
清单综合单价组成明细
定额编号 | 定额项目名称 | 定额 单位 | 数量 | 单价 |  |  |  |  | 合价
|  |  |  | 人工费 | 材料费 | 机械费 | 管理费 和利润 |  | 人工费 |  | 材料费 | 机械费 | 管理费 和利润
A16-181 换 | 刮腻子 一遍 实际刮腻子遍数(遍):2 | 100m2 | 0.01 | 808.83 | 55.9 |  | 210.02 |  | 8.09 |  | 0.56 |  | 2.1
A16-192 | 抹灰面 乳胶漆底油二遍面油二遍 墙柱面 | 100m2 | 0.01 | 1354.21 | 1222.03 |  | 351.63 |  | 13.54 |  | 12.22 |  | 3.52
人工单价 |  | 小计 | [6 empty] | 21.63 |  | 12.78 |  | 5.62
综合工日110元/工日 |  | 未计价材料费
清单项目综合单价 | [8 empty] | 40.02
材 料 费 明 细 | 主要材料名称、规格、型号 |  |  |  |  | 单位 | 数量 |  | 单价（元） |  | 合价（元） | 暂估单价 （元） | 暂估合价 （元）
| 其他材料费 | [7 empty] | - |  | 12.77 | -
| 材料费小计 | [7 empty] | - |  | 12.77 | -
注：1.如不使用省级或行业建设主管部门发布的计价依据，可不填定额编码、名称等； 2.招标文件提供了暂估单价的材料，按暂估的单价填入表内“暂估单价”栏及“暂估合价”栏。
表-09
综合单价分析表
工程名称：7楼餐厅装修工程 | [7 empty] | 标段： |  | 第 23 页 共 55 页
项目编码 |  | 011406001003 |  | 项目名称 | 跌级造型硅钙板天花、天花扇灰油乳胶漆(二底两面、刮腻子三道） |  |  |  | 计量单位 |  | m2 | 工程量 | 62
清单综合单价组成明细
定额编号 | 定额项目名称 | 定额 单位 | 数量 | 单价 |  |  |  |  | 合价
|  |  |  | 人工费 | 材料费 | 机械费 | 管理费 和利润 |  | 人工费 |  | 材料费 | 机械费 | 管理费 和利润
A16-181 换 | 刮腻子 一遍 实际刮腻子遍数(遍):3 | 100m2 | 0.003 | 998.91 | 78.05 |  | 259.37 |  | 3 |  | 0.23 |  | 0.78
A16-197 | 乳胶漆底油二遍面油二遍 石膏板面 天棚面 | 100m2 | 0.01 | 1543.3 | 1245.09 |  | 400.72 |  | 15.43 |  | 12.45 |  | 4.01
人工单价 |  | 小计 | [6 empty] | 18.43 |  | 12.68 |  | 4.79
综合工日110元/工日 |  | 未计价材料费
清单项目综合单价 | [8 empty] | 35.91
材 料 费 明 细 | 主要材料名称、规格、型号 |  |  |  |  | 单位 | 数量 |  | 单价（元） |  | 合价（元） | 暂估单价 （元） | 暂估合价 （元）
| 其他材料费 | [7 empty] | - |  | 12.7 | -
| 材料费小计 | [7 empty] | - |  | 12.7 | -
注：1.如不使用省级或行业建设主管部门发布的计价依据，可不填定额编码、名称等； 2.招标文件提供了暂估单价的材料，按暂估的单价填入表内“暂估单价”栏及“暂估合价”栏。
表-09
综合单价分析表
工程名称：7楼餐厅装修工程 | [7 empty] | 标段： |  | 第 24 页 共 55 页
项目编码 |  | 010810001001 |  | 项目名称 | 窗帘 |  |  |  | 计量单位 |  | m2 | 工程量 | 124.57
清单综合单价组成明细
定额编号 | 定额项目名称 | 定额 单位 | 数量 | 单价 |  |  |  |  | 合价
|  |  |  | 人工费 | 材料费 | 机械费 | 管理费 和利润 |  | 人工费 |  | 材料费 | 机械费 | 管理费 和利润
A12-189 | 成品窗帘安装 装饰布帘 | 100m2 | 0.01 | 297 | 3447.5 |  | 76.47 |  | 2.97 |  | 34.48 |  | 0.76
人工单价 |  | 小计 | [6 empty] | 2.97 |  | 34.48 |  | 0.76
综合工日110元/工日 |  | 未计价材料费
清单项目综合单价 | [8 empty] | 38.2
材 料 费 明 细 | 主要材料名称、规格、型号 |  |  |  |  | 单位 | 数量 |  | 单价（元） |  | 合价（元） | 暂估单价 （元） | 暂估合价 （元）
| 其他材料费 | [7 empty] | - |  | 34.48 | -
| 材料费小计 | [7 empty] | - |  | 34.48 | -
注：1.如不使用省级或行业建设主管部门发布的计价依据，可不填定额编码、名称等； 2.招标文件提供了暂估单价的材料，按暂估的单价填入表内“暂估单价”栏及“暂估合价”栏。
表-09
综合单价分析表
工程名称：7楼餐厅装修工程 | [7 empty] | 标段： |  | 第 25 页 共 55 页
项目编码 |  | 011501006001 |  | 项目名称 | 储物柜 |  |  |  | 计量单位 |  | m2 | 工程量 | 1.94
清单综合单价组成明细
定额编号 | 定额项目名称 | 定额 单位 | 数量 | 单价 |  |  |  |  | 合价
|  |  |  | 人工费 | 材料费 | 机械费 | 管理费 和利润 |  | 人工费 |  | 材料费 | 机械费 | 管理费 和利润
A15-16 | 书柜1(高柜) 带木门 外饰面防火板 内饰面防火板 | m2 | 1 | 202.84 | 322.63 | 27.42 | 55.49 |  | 202.84 |  | 322.63 | 27.42 | 55.49
A16-7 换 | 木材面油漆 底油一遍调和漆二遍 家具 换为【白油漆】 | 100m2 | 0.01 | 1129.59 | 149.13 |  | 293.3 |  | 11.3 |  | 1.49 |  | 2.93
人工单价 |  | 小计 | [6 empty] | 214.14 |  | 324.12 | 27.42 | 58.42
综合工日110元/工日 |  | 未计价材料费
清单项目综合单价 | [8 empty] | 624.09
材 料 费 明 细 | 主要材料名称、规格、型号 |  |  |  |  | 单位 | 数量 |  | 单价（元） |  | 合价（元） | 暂估单价 （元） | 暂估合价 （元）
| 其他材料费 | [7 empty] | - |  | 324.11 | -
| 材料费小计 | [7 empty] | - |  | 324.11 | -
注：1.如不使用省级或行业建设主管部门发布的计价依据，可不填定额编码、名称等； 2.招标文件提供了暂估单价的材料，按暂估的单价填入表内“暂估单价”栏及“暂估合价”栏。
表-09
综合单价分析表
工程名称：7楼餐厅装修工程 | [7 empty] | 标段： |  | 第 26 页 共 55 页
项目编码 |  | 011501006002 |  | 项目名称 | 储物柜 |  |  |  | 计量单位 |  | m2 | 工程量 | 1.89
清单综合单价组成明细
定额编号 | 定额项目名称 | 定额 单位 | 数量 | 单价 |  |  |  |  | 合价
|  |  |  | 人工费 | 材料费 | 机械费 | 管理费 和利润 |  | 人工费 |  | 材料费 | 机械费 | 管理费 和利润
A15-16 | 书柜1(高柜) 带木门 外饰面防火板 内饰面防火板 | m2 | 1 | 202.84 | 322.63 | 27.42 | 55.49 |  | 202.84 |  | 322.63 | 27.42 | 55.49
A16-76 换 | 木材面手扫漆刷面二遍 其它木材面 换为【白油漆】 | 100m2 | 0.01 | 2530.44 | 386.15 |  | 657.03 |  | 25.3 |  | 3.86 |  | 6.57
人工单价 |  | 小计 | [6 empty] | 228.14 |  | 326.49 | 27.42 | 62.06
综合工日110元/工日 |  | 未计价材料费
清单项目综合单价 | [8 empty] | 644.12
材 料 费 明 细 | 主要材料名称、规格、型号 |  |  |  |  | 单位 | 数量 |  | 单价（元） |  | 合价（元） | 暂估单价 （元） | 暂估合价 （元）
| 其他材料费 | [7 empty] | - |  | 326.49 | -
| 材料费小计 | [7 empty] | - |  | 326.49 | -
注：1.如不使用省级或行业建设主管部门发布的计价依据，可不填定额编码、名称等； 2.招标文件提供了暂估单价的材料，按暂估的单价填入表内“暂估单价”栏及“暂估合价”栏。
表-09
综合单价分析表
工程名称：7楼餐厅装修工程 | [7 empty] | 标段： |  | 第 27 页 共 55 页
项目编码 |  | 穗011509003001 |  | 项目名称 | 仿木墙板 |  |  |  | 计量单位 |  | m2 | 工程量 | 2.34
清单综合单价组成明细
定额编号 | 定额项目名称 | 定额 单位 | 数量 | 单价 |  |  |  |  | 合价
|  |  |  | 人工费 | 材料费 | 机械费 | 管理费 和利润 |  | 人工费 |  | 材料费 | 机械费 | 管理费 和利润
3-73 | 有机高分子仿木墙板 隔墙板 厚度100mm以内 | 10m2 | 0.1 | 867.35 | 1234.82 | 389.98 | 405.31 |  | 86.74 |  | 123.48 | 39 | 40.53
A16-76 换 | 木材面手扫漆刷面二遍 其它木材面 换为【白油漆】 | 100m2 | 0.01 | 2530.44 | 386.15 |  | 657.03 |  | 25.3 |  | 3.86 |  | 6.57
人工单价 |  | 小计 | [6 empty] | 112.04 |  | 127.34 | 39 | 47.1
综合工日110元/工日 |  | 未计价材料费 | [6 empty] | 57.75
清单项目综合单价 | [8 empty] | 325.49
材 料 费 明 细 | 主要材料名称、规格、型号 |  |  |  |  | 单位 | 数量 |  | 单价（元） |  | 合价（元） | 暂估单价 （元） | 暂估合价 （元）
| 隔墙板 厚度12mm以内 |  |  |  |  | m2 | 1.05 |  | 55 |  | 57.75
| 其他材料费 | [7 empty] | - |  | 69.6 | -
| 材料费小计 | [7 empty] | - |  | 127.35 | -
注：1.如不使用省级或行业建设主管部门发布的计价依据，可不填定额编码、名称等； 2.招标文件提供了暂估单价的材料，按暂估的单价填入表内“暂估单价”栏及“暂估合价”栏。
表-09
综合单价分析表
工程名称：7楼餐厅装修工程 | [7 empty] | 标段： |  | 第 28 页 共 55 页
项目编码 |  | 01B001 |  | 项目名称 | 靠厨房墙面防水处理 |  |  |  | 计量单位 |  | 项 | 工程量 | 1
清单综合单价组成明细
定额编号 | 定额项目名称 | 定额 单位 | 数量 | 单价 |  |  |  |  | 合价
|  |  |  | 人工费 | 材料费 | 机械费 | 管理费 和利润 |  | 人工费 |  | 材料费 | 机械费 | 管理费 和利润
B005 | 靠厨房墙面防水处理 | 项 | 1 |  | 2000 | [5 empty] | 2000
人工单价 |  | 小计 | [8 empty] | 2000
未计价材料费
清单项目综合单价 | [8 empty] | 2000
材 料 费 明 细 | 主要材料名称、规格、型号 |  |  |  |  | 单位 | 数量 |  | 单价（元） |  | 合价（元） | 暂估单价 （元） | 暂估合价 （元）
| 其他材料费 | [7 empty] | - |  | 2000 | -
| 材料费小计 | [7 empty] | - |  | 2000 | -
注：1.如不使用省级或行业建设主管部门发布的计价依据，可不填定额编码、名称等； 2.招标文件提供了暂估单价的材料，按暂估的单价填入表内“暂估单价”栏及“暂估合价”栏。
表-09
综合单价分析表
工程名称：7楼餐厅装修工程 | [7 empty] | 标段： |  | 第 29 页 共 55 页
项目编码 |  | 030404017001 |  | 项目名称 | 电箱及开关安装 |  |  |  | 计量单位 |  | 台 | 工程量 | 1
清单综合单价组成明细
定额编号 | 定额项目名称 | 定额 单位 | 数量 | 单价 |  |  |  |  | 合价
|  |  |  | 人工费 | 材料费 | 机械费 | 管理费 和利润 |  | 人工费 |  | 材料费 | 机械费 | 管理费 和利润
借C2-4-29 | 成套配电箱安装 悬挂嵌入式(半周长1m以内) | 台 | 1 | 156.86 | 1227.36 |  | 51.01 |  | 156.86 |  | 1227.36 |  | 51.01
人工单价 |  | 小计 | [6 empty] | 156.86 |  | 1227.36 |  | 51.01
综合工日110元/工日 |  | 未计价材料费 | [6 empty] | 1200
清单项目综合单价 | [8 empty] | 1435.23
材 料 费 明 细 | 主要材料名称、规格、型号 |  |  |  |  | 单位 | 数量 |  | 单价（元） |  | 合价（元） | 暂估单价 （元） | 暂估合价 （元）
| 电箱及开关 半周长1.0m以内 |  |  |  |  | 台 | 1 |  | 1200 |  | 1200
| 其他材料费 | [7 empty] | - |  | 27.36 | -
| 材料费小计 | [7 empty] | - |  | 1227.36 | -
注：1.如不使用省级或行业建设主管部门发布的计价依据，可不填定额编码、名称等； 2.招标文件提供了暂估单价的材料，按暂估的单价填入表内“暂估单价”栏及“暂估合价”栏。
表-09
综合单价分析表
工程名称：7楼餐厅装修工程 | [7 empty] | 标段： |  | 第 30 页 共 55 页
项目编码 |  | 030404017002 |  | 项目名称 | 弱电箱安装 |  |  |  | 计量单位 |  | 台 | 工程量 | 1
清单综合单价组成明细
定额编号 | 定额项目名称 | 定额 单位 | 数量 | 单价 |  |  |  |  | 合价
|  |  |  | 人工费 | 材料费 | 机械费 | 管理费 和利润 |  | 人工费 |  | 材料费 | 机械费 | 管理费 和利润
借C2-4-28 | 成套配电箱安装 悬挂嵌入式(半周长0.5m以内) | 台 | 1 | 130.68 | 474.3 |  | 42.5 |  | 130.68 |  | 474.3 |  | 42.5
人工单价 |  | 小计 | [6 empty] | 130.68 |  | 474.3 |  | 42.5
综合工日110元/工日 |  | 未计价材料费 | [6 empty] | 450
清单项目综合单价 | [8 empty] | 647.48
材 料 费 明 细 | 主要材料名称、规格、型号 |  |  |  |  | 单位 | 数量 |  | 单价（元） |  | 合价（元） | 暂估单价 （元） | 暂估合价 （元）
| 弱电箱 半周长0.5m以内 |  |  |  |  | 台 | 1 |  | 450 |  | 450
| 其他材料费 | [7 empty] | - |  | 24.3 | -
| 材料费小计 | [7 empty] | - |  | 474.3 | -
注：1.如不使用省级或行业建设主管部门发布的计价依据，可不填定额编码、名称等； 2.招标文件提供了暂估单价的材料，按暂估的单价填入表内“暂估单价”栏及“暂估合价”栏。
表-09
综合单价分析表
工程名称：7楼餐厅装修工程 | [7 empty] | 标段： |  | 第 31 页 共 55 页
项目编码 |  | 030411001001 |  | 项目名称 | 配管(PC25) |  |  |  | 计量单位 |  | m | 工程量 | 1350
清单综合单价组成明细
定额编号 | 定额项目名称 | 定额 单位 | 数量 | 单价 |  |  |  |  | 合价
|  |  |  | 人工费 | 材料费 | 机械费 | 管理费 和利润 |  | 人工费 |  | 材料费 | 机械费 | 管理费 和利润
借C2-11-134 | 刚性阻燃管砖、混凝土结构暗配 公称直径(25mm以内) | 100m | 0.01 | 686.51 | 121.73 |  | 223.28 |  | 6.87 |  | 1.22 |  | 2.23
借C8-1-453 | 沟槽修补 尺寸(宽70×深70mm) | 10m | 0.1 | 47.96 | 17.32 |  | 15.35 |  | 4.8 |  | 1.73 |  | 1.54
借C8-1-429 | 凿槽、刨沟(砖结构) (宽70×深70mm以内) | 10m | 0.1 | 71.83 | 25.45 |  | 22.99 |  | 7.18 |  | 2.55 |  | 2.3
人工单价 |  | 小计 | [6 empty] | 18.85 |  | 5.5 |  | 6.07
综合工日110元/工日 |  | 未计价材料费 | [6 empty] | 2.65
清单项目综合单价 | [8 empty] | 30.4
材 料 费 明 细 | 主要材料名称、规格、型号 |  |  |  |  | 单位 | 数量 |  | 单价（元） |  | 合价（元） | 暂估单价 （元） | 暂估合价 （元）
| PC25电线管 |  |  |  |  | m | 1.1 |  | 0.9 |  | 0.99
| 中砂 |  |  |  |  | m3 | 0.007 |  | 115.75 |  | 0.81
| 复合普通硅酸盐水泥 P.C 32.5 |  |  |  |  | t | 0.002 |  | 426.59 |  | 0.85
| 其他材料费 | [7 empty] | - |  | 2.85 | -
| 材料费小计 | [7 empty] | - |  | 5.5 | -
注：1.如不使用省级或行业建设主管部门发布的计价依据，可不填定额编码、名称等； 2.招标文件提供了暂估单价的材料，按暂估的单价填入表内“暂估单价”栏及“暂估合价”栏。
表-09
综合单价分析表
工程名称：7楼餐厅装修工程 | [7 empty] | 标段： |  | 第 32 页 共 55 页
项目编码 |  | 030411004001 |  | 项目名称 | 配线 |  |  |  | 计量单位 |  | m | 工程量 | 805
清单综合单价组成明细
定额编号 | 定额项目名称 | 定额 单位 | 数量 | 单价 |  |  |  |  | 合价
|  |  |  | 人工费 | 材料费 | 机械费 | 管理费 和利润 |  | 人工费 |  | 材料费 | 机械费 | 管理费 和利润
借C2-11-231 | 管内穿线 动力线路(铜芯) 导线截面(6mm2以内) | 100m单线 | 0.01 | 66.22 | 394.99 |  | 21.54 |  | 0.66 |  | 3.95 |  | 0.22
人工单价 |  | 小计 | [6 empty] | 0.66 |  | 3.95 |  | 0.22
综合工日110元/工日 |  | 未计价材料费 | [6 empty] | 3.79
清单项目综合单价 | [8 empty] | 4.83
材 料 费 明 细 | 主要材料名称、规格、型号 |  |  |  |  | 单位 | 数量 |  | 单价（元） |  | 合价（元） | 暂估单价 （元） | 暂估合价 （元）
| ZR-BVV-6mm2 |  |  |  |  | m | 1.05 |  | 3.61 |  | 3.79
| 其他材料费 | [7 empty] | - |  | 0.17 | -
| 材料费小计 | [7 empty] | - |  | 3.96 | -
注：1.如不使用省级或行业建设主管部门发布的计价依据，可不填定额编码、名称等； 2.招标文件提供了暂估单价的材料，按暂估的单价填入表内“暂估单价”栏及“暂估合价”栏。
表-09
综合单价分析表
工程名称：7楼餐厅装修工程 | [7 empty] | 标段： |  | 第 33 页 共 55 页
项目编码 |  | 030411004002 |  | 项目名称 | 配线 |  |  |  | 计量单位 |  | m | 工程量 | 950
清单综合单价组成明细
定额编号 | 定额项目名称 | 定额 单位 | 数量 | 单价 |  |  |  |  | 合价
|  |  |  | 人工费 | 材料费 | 机械费 | 管理费 和利润 |  | 人工费 |  | 材料费 | 机械费 | 管理费 和利润
借C2-11-230 | 管内穿线 动力线路(铜芯) 导线截面(4mm2以内) | 100m单线 | 0.01 | 61.82 | 238.34 |  | 20.11 |  | 0.62 |  | 2.38 |  | 0.2
人工单价 |  | 小计 | [6 empty] | 0.62 |  | 2.38 |  | 0.2
综合工日110元/工日 |  | 未计价材料费 | [6 empty] | 2.23
清单项目综合单价 | [8 empty] | 3.21
材 料 费 明 细 | 主要材料名称、规格、型号 |  |  |  |  | 单位 | 数量 |  | 单价（元） |  | 合价（元） | 暂估单价 （元） | 暂估合价 （元）
| ZR-BVV-4mm2 |  |  |  |  | m | 1.05 |  | 2.12 |  | 2.23
| 其他材料费 | [7 empty] | - |  | 0.16 | -
| 材料费小计 | [7 empty] | - |  | 2.39 | -
注：1.如不使用省级或行业建设主管部门发布的计价依据，可不填定额编码、名称等； 2.招标文件提供了暂估单价的材料，按暂估的单价填入表内“暂估单价”栏及“暂估合价”栏。
表-09
综合单价分析表
工程名称：7楼餐厅装修工程 | [7 empty] | 标段： |  | 第 34 页 共 55 页
项目编码 |  | 030411004003 |  | 项目名称 | 配线 |  |  |  | 计量单位 |  | m | 工程量 | 1489
清单综合单价组成明细
定额编号 | 定额项目名称 | 定额 单位 | 数量 | 单价 |  |  |  |  | 合价
|  |  |  | 人工费 | 材料费 | 机械费 | 管理费 和利润 |  | 人工费 |  | 材料费 | 机械费 | 管理费 和利润
借C2-11-229 | 管内穿线 动力线路(铜芯) 导线截面(2.5mm2以内) | 100m单线 | 0.01 | 58.41 | 140.43 |  | 18.99 |  | 0.58 |  | 1.4 |  | 0.19
人工单价 |  | 小计 | [6 empty] | 0.58 |  | 1.4 |  | 0.19
综合工日110元/工日 |  | 未计价材料费 | [6 empty] | 1.27
清单项目综合单价 | [8 empty] | 2.16
材 料 费 明 细 | 主要材料名称、规格、型号 |  |  |  |  | 单位 | 数量 |  | 单价（元） |  | 合价（元） | 暂估单价 （元） | 暂估合价 （元）
| ZR-BVV-2.5mm2 |  |  |  |  | m | 1.05 |  | 1.21 |  | 1.27
| 其他材料费 | [7 empty] | - |  | 0.14 | -
| 材料费小计 | [7 empty] | - |  | 1.41 | -
注：1.如不使用省级或行业建设主管部门发布的计价依据，可不填定额编码、名称等； 2.招标文件提供了暂估单价的材料，按暂估的单价填入表内“暂估单价”栏及“暂估合价”栏。
表-09
综合单价分析表
工程名称：7楼餐厅装修工程 | [7 empty] | 标段： |  | 第 35 页 共 55 页
项目编码 |  | 030502005001 |  | 项目名称 | 电视线敷设 |  |  |  | 计量单位 |  | m | 工程量 | 150
清单综合单价组成明细
定额编号 | 定额项目名称 | 定额 单位 | 数量 | 单价 |  |  |  |  | 合价
|  |  |  | 人工费 | 材料费 | 机械费 | 管理费 和利润 |  | 人工费 |  | 材料费 | 机械费 | 管理费 和利润
借C13-1-1 | 敷设双绞线缆 管、暗槽内穿放(4对以内) | 100m | 0.01 | 90.09 | 257.14 |  | 30.18 |  | 0.9 |  | 2.57 |  | 0.3
人工单价 |  | 小计 | [6 empty] | 0.9 |  | 2.57 |  | 0.3
综合工日110元/工日 |  | 未计价材料费 | [6 empty] | 2.55
清单项目综合单价 | [8 empty] | 3.77
材 料 费 明 细 | 主要材料名称、规格、型号 |  |  |  |  | 单位 | 数量 |  | 单价（元） |  | 合价（元） | 暂估单价 （元） | 暂估合价 （元）
| 电视线 |  |  |  |  | m | 1.02 |  | 2.5 |  | 2.55
| 其他材料费 | [7 empty] | - |  | 0.02 | -
| 材料费小计 | [7 empty] | - |  | 2.57 | -
注：1.如不使用省级或行业建设主管部门发布的计价依据，可不填定额编码、名称等； 2.招标文件提供了暂估单价的材料，按暂估的单价填入表内“暂估单价”栏及“暂估合价”栏。
表-09
综合单价分析表
工程名称：7楼餐厅装修工程 | [7 empty] | 标段： |  | 第 36 页 共 55 页
项目编码 |  | 030404034001 |  | 项目名称 | 开关 |  |  |  | 计量单位 |  | 个 | 工程量 | 12
清单综合单价组成明细
定额编号 | 定额项目名称 | 定额 单位 | 数量 | 单价 |  |  |  |  | 合价
|  |  |  | 人工费 | 材料费 | 机械费 | 管理费 和利润 |  | 人工费 |  | 材料费 | 机械费 | 管理费 和利润
借C2-12-374 | 开关及按钮 扳式暗开关(单控) 单联 | 10套 | 0.1 | 70.62 | 94.67 |  | 22.97 |  | 7.06 |  | 9.47 |  | 2.3
借C2-11-373 | 开关（插座）盒 暗装 | 10个 | 0.1 | 40.04 | 20.28 |  | 13.02 |  | 4 |  | 2.03 |  | 1.3
人工单价 |  | 小计 | [6 empty] | 11.06 |  | 11.5 |  | 3.6
综合工日110元/工日 |  | 未计价材料费 | [6 empty] | 10.58
清单项目综合单价 | [8 empty] | 26.17
材 料 费 明 细 | 主要材料名称、规格、型号 |  |  |  |  | 单位 | 数量 |  | 单价（元） |  | 合价（元） | 暂估单价 （元） | 暂估合价 （元）
| 照明开关 |  |  |  |  | 个 | 1.02 |  | 8.82 |  | 9
| 接线盒 |  |  |  |  | 个 | 1.02 |  | 1.55 |  | 1.58
| 其他材料费 | [7 empty] | - |  | 0.91 | -
| 材料费小计 | [7 empty] | - |  | 11.49 | -
注：1.如不使用省级或行业建设主管部门发布的计价依据，可不填定额编码、名称等； 2.招标文件提供了暂估单价的材料，按暂估的单价填入表内“暂估单价”栏及“暂估合价”栏。
表-09
综合单价分析表
工程名称：7楼餐厅装修工程 | [7 empty] | 标段： |  | 第 37 页 共 55 页
项目编码 |  | 030404035001 |  | 项目名称 | 插座 |  |  |  | 计量单位 |  | 个 | 工程量 | 35
清单综合单价组成明细
定额编号 | 定额项目名称 | 定额 单位 | 数量 | 单价 |  |  |  |  | 合价
|  |  |  | 人工费 | 材料费 | 机械费 | 管理费 和利润 |  | 人工费 |  | 材料费 | 机械费 | 管理费 和利润
借C2-12-395 | 单相暗插座 单相(15A以下) | 10套 | 0.1 | 72.27 | 86.73 |  | 23.51 |  | 7.23 |  | 8.67 |  | 2.35
借C2-11-373 | 开关（插座）盒 暗装 | 10个 | 0.1 | 40.04 | 20.28 |  | 13.02 |  | 4 |  | 2.03 |  | 1.3
人工单价 |  | 小计 | [6 empty] | 11.23 |  | 10.7 |  | 3.65
综合工日110元/工日 |  | 未计价材料费 | [6 empty] | 9.78
清单项目综合单价 | [8 empty] | 25.58
材 料 费 明 细 | 主要材料名称、规格、型号 |  |  |  |  | 单位 | 数量 |  | 单价（元） |  | 合价（元） | 暂估单价 （元） | 暂估合价 （元）
| 接线盒 |  |  |  |  | 个 | 1.02 |  | 1.55 |  | 1.58
| 二三插座 |  |  |  |  | 套 | 1.02 |  | 8.04 |  | 8.2
| 其他材料费 | [7 empty] | - |  | 0.91 | -
| 材料费小计 | [7 empty] | - |  | 10.69 | -
注：1.如不使用省级或行业建设主管部门发布的计价依据，可不填定额编码、名称等； 2.招标文件提供了暂估单价的材料，按暂估的单价填入表内“暂估单价”栏及“暂估合价”栏。
表-09
综合单价分析表
工程名称：7楼餐厅装修工程 | [7 empty] | 标段： |  | 第 38 页 共 55 页
项目编码 |  | 030404035002 |  | 项目名称 | 插座 |  |  |  | 计量单位 |  | 个 | 工程量 | 5
清单综合单价组成明细
定额编号 | 定额项目名称 | 定额 单位 | 数量 | 单价 |  |  |  |  | 合价
|  |  |  | 人工费 | 材料费 | 机械费 | 管理费 和利润 |  | 人工费 |  | 材料费 | 机械费 | 管理费 和利润
借C2-12-395 | 单相暗插座 单相(15A以下) | 10套 | 0.1 | 72.27 | 260.84 |  | 23.51 |  | 7.23 |  | 26.08 |  | 2.35
借C2-11-373 | 开关（插座）盒 暗装 | 10个 | 0.1 | 40.04 | 20.28 |  | 13.02 |  | 4 |  | 2.03 |  | 1.3
人工单价 |  | 小计 | [6 empty] | 11.23 |  | 28.11 |  | 3.65
综合工日110元/工日 |  | 未计价材料费 | [6 empty] | 27.19
清单项目综合单价 | [8 empty] | 42.99
材 料 费 明 细 | 主要材料名称、规格、型号 |  |  |  |  | 单位 | 数量 |  | 单价（元） |  | 合价（元） | 暂估单价 （元） | 暂估合价 （元）
| 接线盒 |  |  |  |  | 个 | 1.02 |  | 1.55 |  | 1.58
| 电视插座 |  |  |  |  | 套 | 1.02 |  | 25.11 |  | 25.61
| 其他材料费 | [7 empty] | - |  | 0.91 | -
| 材料费小计 | [7 empty] | - |  | 28.1 | -
注：1.如不使用省级或行业建设主管部门发布的计价依据，可不填定额编码、名称等； 2.招标文件提供了暂估单价的材料，按暂估的单价填入表内“暂估单价”栏及“暂估合价”栏。
表-09
综合单价分析表
工程名称：7楼餐厅装修工程 | [7 empty] | 标段： |  | 第 39 页 共 55 页
项目编码 |  | 030412001001 |  | 项目名称 | 平板LED灯盘安装 |  |  |  | 计量单位 |  | 套 | 工程量 | 43
清单综合单价组成明细
定额编号 | 定额项目名称 | 定额 单位 | 数量 | 单价 |  |  |  |  | 合价
|  |  |  | 人工费 | 材料费 | 机械费 | 管理费 和利润 |  | 人工费 |  | 材料费 | 机械费 | 管理费 和利润
借C2-12-6 | 方型吸顶灯 矩型罩 | 10套 | 0.1 | 178.64 | 2259.15 |  | 58.1 |  | 17.86 |  | 225.92 |  | 5.81
人工单价 |  | 小计 | [6 empty] | 17.86 |  | 225.92 |  | 5.81
综合工日110元/工日 |  | 未计价材料费 | [6 empty] | 221.16
清单项目综合单价 | [8 empty] | 249.58
材 料 费 明 细 | 主要材料名称、规格、型号 |  |  |  |  | 单位 | 数量 |  | 单价（元） |  | 合价（元） | 暂估单价 （元） | 暂估合价 （元）
| 平板LED灯盘 600*1200 |  |  |  |  | 套 | 1.01 |  | 218.97 |  | 221.16
| 其他材料费 | [7 empty] | - |  | 4.76 | -
| 材料费小计 | [7 empty] | - |  | 225.92 | -
注：1.如不使用省级或行业建设主管部门发布的计价依据，可不填定额编码、名称等； 2.招标文件提供了暂估单价的材料，按暂估的单价填入表内“暂估单价”栏及“暂估合价”栏。
表-09
综合单价分析表
工程名称：7楼餐厅装修工程 | [7 empty] | 标段： |  | 第 40 页 共 55 页
项目编码 |  | 030412001002 |  | 项目名称 | LED筒灯安装 |  |  |  | 计量单位 |  | 套 | 工程量 | 24
清单综合单价组成明细
定额编号 | 定额项目名称 | 定额 单位 | 数量 | 单价 |  |  |  |  | 合价
|  |  |  | 人工费 | 材料费 | 机械费 | 管理费 和利润 |  | 人工费 |  | 材料费 | 机械费 | 管理费 和利润
借C2-12-3 | 半圆球吸顶灯 灯罩直径(250mm以内) | 10套 | 0.1 | 178.64 | 353.49 |  | 58.1 |  | 17.86 |  | 35.35 |  | 5.81
人工单价 |  | 小计 | [6 empty] | 17.86 |  | 35.35 |  | 5.81
综合工日110元/工日 |  | 未计价材料费 | [6 empty] | 30.64
清单项目综合单价 | [8 empty] | 59.01
材 料 费 明 细 | 主要材料名称、规格、型号 |  |  |  |  | 单位 | 数量 |  | 单价（元） |  | 合价（元） | 暂估单价 （元） | 暂估合价 （元）
| LED筒灯 4寸 |  |  |  |  | 套 | 1.01 |  | 30.34 |  | 30.64
| 其他材料费 | [7 empty] | - |  | 4.71 | -
| 材料费小计 | [7 empty] | - |  | 35.35 | -
注：1.如不使用省级或行业建设主管部门发布的计价依据，可不填定额编码、名称等； 2.招标文件提供了暂估单价的材料，按暂估的单价填入表内“暂估单价”栏及“暂估合价”栏。
表-09
综合单价分析表
工程名称：7楼餐厅装修工程 | [7 empty] | 标段： |  | 第 41 页 共 55 页
项目编码 |  | 030412001003 |  | 项目名称 | 灯带 |  |  |  | 计量单位 |  | m | 工程量 | 37.72
清单综合单价组成明细
定额编号 | 定额项目名称 | 定额 单位 | 数量 | 单价 |  |  |  |  | 合价
|  |  |  | 人工费 | 材料费 | 机械费 | 管理费 和利润 |  | 人工费 |  | 材料费 | 机械费 | 管理费 和利润
借C2-12-137 | 内藏组合式灯 双管组合 示意图号:138 | 10m | 0.1 | 320.65 | 410.09 |  | 104.29 |  | 32.07 |  | 41.01 |  | 10.43
人工单价 |  | 小计 | [6 empty] | 32.07 |  | 41.01 |  | 10.43
综合工日110元/工日 |  | 未计价材料费 | [6 empty] | 37.88
清单项目综合单价 | [8 empty] | 83.5
材 料 费 明 细 | 主要材料名称、规格、型号 |  |  |  |  | 单位 | 数量 |  | 单价（元） |  | 合价（元） | 暂估单价 （元） | 暂估合价 （元）
| 灯带 |  |  |  |  | m | 1.01 |  | 37.5 |  | 37.88
| 其他材料费 | [7 empty] | - |  | 3.14 | -
| 材料费小计 | [7 empty] | - |  | 41.02 | -
注：1.如不使用省级或行业建设主管部门发布的计价依据，可不填定额编码、名称等； 2.招标文件提供了暂估单价的材料，按暂估的单价填入表内“暂估单价”栏及“暂估合价”栏。
表-09
综合单价分析表
工程名称：7楼餐厅装修工程 | [7 empty] | 标段： |  | 第 42 页 共 55 页
项目编码 |  | 030404033001 |  | 项目名称 | 排气扇 |  |  |  | 计量单位 |  | 台 | 工程量 | 15
清单综合单价组成明细
定额编号 | 定额项目名称 | 定额 单位 | 数量 | 单价 |  |  |  |  | 合价
|  |  |  | 人工费 | 材料费 | 机械费 | 管理费 和利润 |  | 人工费 |  | 材料费 | 机械费 | 管理费 和利润
借C2-12-429 | 排气扇 | 台 | 1 | 53.13 | 121.95 |  | 17.28 |  | 53.13 |  | 121.95 |  | 17.28
人工单价 |  | 小计 | [6 empty] | 53.13 |  | 121.95 |  | 17.28
综合工日110元/工日 |  | 未计价材料费 | [6 empty] | 120
清单项目综合单价 | [8 empty] | 192.36
材 料 费 明 细 | 主要材料名称、规格、型号 |  |  |  |  | 单位 | 数量 |  | 单价（元） |  | 合价（元） | 暂估单价 （元） | 暂估合价 （元）
| 排气扇 12寸 |  |  |  |  | 台 | 1 |  | 120 |  | 120
| 其他材料费 | [7 empty] | - |  | 1.95 | -
| 材料费小计 | [7 empty] | - |  | 121.95 | -
注：1.如不使用省级或行业建设主管部门发布的计价依据，可不填定额编码、名称等； 2.招标文件提供了暂估单价的材料，按暂估的单价填入表内“暂估单价”栏及“暂估合价”栏。
表-09
综合单价分析表
工程名称：7楼餐厅装修工程 | [7 empty] | 标段： |  | 第 43 页 共 55 页
项目编码 |  | 030412004001 |  | 项目名称 | 应急灯 |  |  |  | 计量单位 |  | 套 | 工程量 | 8
清单综合单价组成明细
定额编号 | 定额项目名称 | 定额 单位 | 数量 | 单价 |  |  |  |  | 合价
|  |  |  | 人工费 | 材料费 | 机械费 | 管理费 和利润 |  | 人工费 |  | 材料费 | 机械费 | 管理费 和利润
借C2-12-251 | 密闭灯具安装 应急灯 | 10套 | 0.1 | 261.36 | 1281.72 |  | 85 |  | 26.14 |  | 128.17 |  | 8.5
人工单价 |  | 小计 | [6 empty] | 26.14 |  | 128.17 |  | 8.5
综合工日110元/工日 |  | 未计价材料费 | [6 empty] | 124.79
清单项目综合单价 | [8 empty] | 162.83
材 料 费 明 细 | 主要材料名称、规格、型号 |  |  |  |  | 单位 | 数量 |  | 单价（元） |  | 合价（元） | 暂估单价 （元） | 暂估合价 （元）
| 应急灯 |  |  |  |  | 套 | 1.01 |  | 123.55 |  | 124.79
| 其他材料费 | [7 empty] | - |  | 3.39 | -
| 材料费小计 | [7 empty] | - |  | 128.18 | -
注：1.如不使用省级或行业建设主管部门发布的计价依据，可不填定额编码、名称等； 2.招标文件提供了暂估单价的材料，按暂估的单价填入表内“暂估单价”栏及“暂估合价”栏。
表-09
综合单价分析表
工程名称：7楼餐厅装修工程 | [7 empty] | 标段： |  | 第 44 页 共 55 页
项目编码 |  | 030412004002 |  | 项目名称 | 安全出口指示 |  |  |  | 计量单位 |  | 套 | 工程量 | 3
清单综合单价组成明细
定额编号 | 定额项目名称 | 定额 单位 | 数量 | 单价 |  |  |  |  | 合价
|  |  |  | 人工费 | 材料费 | 机械费 | 管理费 和利润 |  | 人工费 |  | 材料费 | 机械费 | 管理费 和利润
借C2-12-158 | 标志、诱导装饰灯具 吸顶式 示意图号:171、172、173、174 | 10套 | 0.1 | 211.75 | 743.3 |  | 68.88 |  | 21.18 |  | 74.33 |  | 6.89
人工单价 |  | 小计 | [6 empty] | 21.18 |  | 74.33 |  | 6.89
综合工日110元/工日 |  | 未计价材料费 | [6 empty] | 70.88
清单项目综合单价 | [8 empty] | 102.4
材 料 费 明 细 | 主要材料名称、规格、型号 |  |  |  |  | 单位 | 数量 |  | 单价（元） |  | 合价（元） | 暂估单价 （元） | 暂估合价 （元）
| 安全出口指示 |  |  |  |  | 套 | 1.01 |  | 70.18 |  | 70.88
| 其他材料费 | [7 empty] | - |  | 3.46 | -
| 材料费小计 | [7 empty] | - |  | 74.34 | -
注：1.如不使用省级或行业建设主管部门发布的计价依据，可不填定额编码、名称等； 2.招标文件提供了暂估单价的材料，按暂估的单价填入表内“暂估单价”栏及“暂估合价”栏。
表-09
综合单价分析表
工程名称：7楼餐厅装修工程 | [7 empty] | 标段： |  | 第 45 页 共 55 页
项目编码 |  | 030506004001 |  | 项目名称 | 圆形音箱吸顶安装 |  |  |  | 计量单位 |  | 个 | 工程量 | 12
清单综合单价组成明细
定额编号 | 定额项目名称 | 定额 单位 | 数量 | 单价 |  |  |  |  | 合价
|  |  |  | 人工费 | 材料费 | 机械费 | 管理费 和利润 |  | 人工费 |  | 材料费 | 机械费 | 管理费 和利润
借C13-6-62 换 | 音箱 吸顶式扬声器 | 台 | 1 | 26.73 | 65 |  | 8.95 |  | 26.73 |  | 65 |  | 8.95
人工单价 |  | 小计 | [6 empty] | 26.73 |  | 65 |  | 8.95
综合工日110元/工日 |  | 未计价材料费
清单项目综合单价 | [8 empty] | 100.68
材 料 费 明 细 | 主要材料名称、规格、型号 |  |  |  |  | 单位 | 数量 |  | 单价（元） |  | 合价（元） | 暂估单价 （元） | 暂估合价 （元）
| 其他材料费 | [7 empty] | - |  | 65 | -
| 材料费小计 | [7 empty] | - |  | 65 | -
注：1.如不使用省级或行业建设主管部门发布的计价依据，可不填定额编码、名称等； 2.招标文件提供了暂估单价的材料，按暂估的单价填入表内“暂估单价”栏及“暂估合价”栏。
表-09
综合单价分析表
工程名称：7楼餐厅装修工程 | [7 empty] | 标段： |  | 第 46 页 共 55 页
项目编码 |  | 030412001004 |  | 项目名称 | 灭蚊灯安装 |  |  |  | 计量单位 |  | 套 | 工程量 | 12
清单综合单价组成明细
定额编号 | 定额项目名称 | 定额 单位 | 数量 | 单价 |  |  |  |  | 合价
|  |  |  | 人工费 | 材料费 | 机械费 | 管理费 和利润 |  | 人工费 |  | 材料费 | 机械费 | 管理费 和利润
借C2-12-212 | 成套型荧光灯具安装 吸顶式 单管 | 10套 | 0.1 | 179.52 | 1331.61 |  | 58.38 |  | 17.95 |  | 133.16 |  | 5.84
人工单价 |  | 小计 | [6 empty] | 17.95 |  | 133.16 |  | 5.84
综合工日110元/工日 |  | 未计价材料费 | [6 empty] | 129.28
清单项目综合单价 | [8 empty] | 156.95
材 料 费 明 细 | 主要材料名称、规格、型号 |  |  |  |  | 单位 | 数量 |  | 单价（元） |  | 合价（元） | 暂估单价 （元） | 暂估合价 （元）
| 灭蚊灯 |  |  |  |  | 套 | 1.01 |  | 128 |  | 129.28
| 其他材料费 | [7 empty] | - |  | 3.89 | -
| 材料费小计 | [7 empty] | - |  | 133.17 | -
注：1.如不使用省级或行业建设主管部门发布的计价依据，可不填定额编码、名称等； 2.招标文件提供了暂估单价的材料，按暂估的单价填入表内“暂估单价”栏及“暂估合价”栏。
表-09
综合单价分析表
工程名称：7楼餐厅装修工程 | [7 empty] | 标段： |  | 第 47 页 共 55 页
项目编码 |  | 03B001 |  | 项目名称 | 中央空调天花机移位 |  |  |  | 计量单位 |  | 台 | 工程量 | 4
清单综合单价组成明细
定额编号 | 定额项目名称 | 定额 单位 | 数量 | 单价 |  |  |  |  | 合价
|  |  |  | 人工费 | 材料费 | 机械费 | 管理费 和利润 |  | 人工费 |  | 材料费 | 机械费 | 管理费 和利润
B002 | 中央空调天花机移位 | 台 | 1 |  | 2000 | [5 empty] | 2000
人工单价 |  | 小计 | [8 empty] | 2000
|  | 未计价材料费 | [6 empty] | 2000
清单项目综合单价 | [8 empty] | 2000
材 料 费 明 细 | 主要材料名称、规格、型号 |  |  |  |  | 单位 | 数量 |  | 单价（元） |  | 合价（元） | 暂估单价 （元） | 暂估合价 （元）
| 中央空调天花机移位 |  |  |  |  | 台 | 1 |  | 2000 |  | 2000
| 材料费小计 | [7 empty] | - |  | 2000 | -
注：1.如不使用省级或行业建设主管部门发布的计价依据，可不填定额编码、名称等； 2.招标文件提供了暂估单价的材料，按暂估的单价填入表内“暂估单价”栏及“暂估合价”栏。
表-09
综合单价分析表
工程名称：7楼餐厅装修工程 | [7 empty] | 标段： |  | 第 48 页 共 55 页
项目编码 |  | 03B002 |  | 项目名称 | 消防喷淋改造 |  |  |  | 计量单位 |  | 项 | 工程量 | 1
清单综合单价组成明细
定额编号 | 定额项目名称 | 定额 单位 | 数量 | 单价 |  |  |  |  | 合价
|  |  |  | 人工费 | 材料费 | 机械费 | 管理费 和利润 |  | 人工费 |  | 材料费 | 机械费 | 管理费 和利润
B002 | 消防喷淋改造 | 项 | 1 |  | 5000 | [5 empty] | 5000
人工单价 |  | 小计 | [8 empty] | 5000
|  | 未计价材料费 | [6 empty] | 5000
清单项目综合单价 | [8 empty] | 5000
材 料 费 明 细 | 主要材料名称、规格、型号 |  |  |  |  | 单位 | 数量 |  | 单价（元） |  | 合价（元） | 暂估单价 （元） | 暂估合价 （元）
| 消防喷淋改造 |  |  |  |  | 项 | 1 |  | 5000 |  | 5000
| 材料费小计 | [7 empty] | - |  | 5000 | -
注：1.如不使用省级或行业建设主管部门发布的计价依据，可不填定额编码、名称等； 2.招标文件提供了暂估单价的材料，按暂估的单价填入表内“暂估单价”栏及“暂估合价”栏。
表-09
综合单价分析表
工程名称：7楼餐厅装修工程 | [7 empty] | 标段： |  | 第 49 页 共 55 页
项目编码 |  | 03B003 |  | 项目名称 | 消防管放水费用 |  |  |  | 计量单位 |  | 项 | 工程量 | 1
清单综合单价组成明细
定额编号 | 定额项目名称 | 定额 单位 | 数量 | 单价 |  |  |  |  | 合价
|  |  |  | 人工费 | 材料费 | 机械费 | 管理费 和利润 |  | 人工费 |  | 材料费 | 机械费 | 管理费 和利润
B002 | 消防管放水费用 | 项 | 1 |  | 1000 | [5 empty] | 1000
人工单价 |  | 小计 | [8 empty] | 1000
|  | 未计价材料费 | [6 empty] | 1000
清单项目综合单价 | [8 empty] | 1000
材 料 费 明 细 | 主要材料名称、规格、型号 |  |  |  |  | 单位 | 数量 |  | 单价（元） |  | 合价（元） | 暂估单价 （元） | 暂估合价 （元）
| 消防管放水费用 |  |  |  |  | 项 | 1 |  | 1000 |  | 1000
| 材料费小计 | [7 empty] | - |  | 1000 | -
注：1.如不使用省级或行业建设主管部门发布的计价依据，可不填定额编码、名称等； 2.招标文件提供了暂估单价的材料，按暂估的单价填入表内“暂估单价”栏及“暂估合价”栏。
表-09
综合单价分析表
工程名称：7楼餐厅装修工程 | [7 empty] | 标段： |  | 第 50 页 共 55 页
项目编码 |  | 03B004 |  | 项目名称 | 烟感移位 |  |  |  | 计量单位 |  | 位 | 工程量 | 12
清单综合单价组成明细
定额编号 | 定额项目名称 | 定额 单位 | 数量 | 单价 |  |  |  |  | 合价
|  |  |  | 人工费 | 材料费 | 机械费 | 管理费 和利润 |  | 人工费 |  | 材料费 | 机械费 | 管理费 和利润
B002 | 烟感移位 | 位 | 1 |  | 220 | [5 empty] | 220
人工单价 |  | 小计 | [8 empty] | 220
|  | 未计价材料费 | [6 empty] | 220
清单项目综合单价 | [8 empty] | 220
材 料 费 明 细 | 主要材料名称、规格、型号 |  |  |  |  | 单位 | 数量 |  | 单价（元） |  | 合价（元） | 暂估单价 （元） | 暂估合价 （元）
| 烟感移位 |  |  |  |  | 位 | 1 |  | 220 |  | 220
| 材料费小计 | [7 empty] | - |  | 220 | -
注：1.如不使用省级或行业建设主管部门发布的计价依据，可不填定额编码、名称等； 2.招标文件提供了暂估单价的材料，按暂估的单价填入表内“暂估单价”栏及“暂估合价”栏。
表-09
综合单价分析表
工程名称：7楼餐厅装修工程 | [7 empty] | 标段： |  | 第 51 页 共 55 页
项目编码 |  | 030414002001 |  | 项目名称 | 送配电装置系统 |  |  |  | 计量单位 |  | 系统 | 工程量 | 1
清单综合单价组成明细
定额编号 | 定额项目名称 | 定额 单位 | 数量 | 单价 |  |  |  |  | 合价
|  |  |  | 人工费 | 材料费 | 机械费 | 管理费 和利润 |  | 人工费 |  | 材料费 | 机械费 | 管理费 和利润
借C2-14-12 | 送配电装置系统调试 1kV以下交流供电 (综合) | 系统 | 1 | 815.76 | 5.57 | 148.87 | 265.32 |  | 815.76 |  | 5.57 | 148.87 | 265.32
人工单价 |  | 小计 | [6 empty] | 815.76 |  | 5.57 | 148.87 | 265.32
综合工日110元/工日 |  | 未计价材料费
清单项目综合单价 | [8 empty] | 1235.52
材 料 费 明 细 | 主要材料名称、规格、型号 |  |  |  |  | 单位 | 数量 |  | 单价（元） |  | 合价（元） | 暂估单价 （元） | 暂估合价 （元）
| 其他材料费 | [7 empty] | - |  | 5.57 | -
| 材料费小计 | [7 empty] | - |  | 5.57 | -
注：1.如不使用省级或行业建设主管部门发布的计价依据，可不填定额编码、名称等； 2.招标文件提供了暂估单价的材料，按暂估的单价填入表内“暂估单价”栏及“暂估合价”栏。
表-09
综合单价分析表
工程名称：7楼餐厅装修工程 | [7 empty] | 标段： |  | 第 52 页 共 55 页
项目编码 |  | 粤011701012001 |  | 项目名称 | 墙柱面活动脚手架 |  |  |  | 计量单位 |  | m2 | 工程量 | 357.68
清单综合单价组成明细
定额编号 | 定额项目名称 | 定额 单位 | 数量 | 单价 |  |  |  |  | 合价
|  |  |  | 人工费 | 材料费 | 机械费 | 管理费 和利润 |  | 人工费 |  | 材料费 | 机械费 | 管理费 和利润
A22-128 | 墙柱面活动脚手架 | 100m2 | 0.01 | 165 |  |  | 43.15 |  | 1.65 |  |  |  | 0.43
人工单价 |  | 小计 | [6 empty] | 1.65 |  |  |  | 0.43
综合工日110元/工日 |  | 未计价材料费
清单项目综合单价 | [8 empty] | 2.08
材 料 费 明 细 | 主要材料名称、规格、型号 |  |  |  |  | 单位 | 数量 |  | 单价（元） |  | 合价（元） | 暂估单价 （元） | 暂估合价 （元）
注：1.如不使用省级或行业建设主管部门发布的计价依据，可不填定额编码、名称等； 2.招标文件提供了暂估单价的材料，按暂估的单价填入表内“暂估单价”栏及“暂估合价”栏。
表-09
综合单价分析表
工程名称：7楼餐厅装修工程 | [7 empty] | 标段： |  | 第 53 页 共 55 页
项目编码 |  | 粤011701012002 |  | 项目名称 | 天棚活动脚手架 |  |  |  | 计量单位 |  | m2 | 工程量 | 62
清单综合单价组成明细
定额编号 | 定额项目名称 | 定额 单位 | 数量 | 单价 |  |  |  |  | 合价
|  |  |  | 人工费 | 材料费 | 机械费 | 管理费 和利润 |  | 人工费 |  | 材料费 | 机械费 | 管理费 和利润
A22-129 | 天棚活动脚手架 | 100m2 | 0.01 | 396 |  |  | 103.55 |  | 3.96 |  |  |  | 1.04
人工单价 |  | 小计 | [6 empty] | 3.96 |  |  |  | 1.04
综合工日110元/工日 |  | 未计价材料费
清单项目综合单价 | [8 empty] | 4.99
材 料 费 明 细 | 主要材料名称、规格、型号 |  |  |  |  | 单位 | 数量 |  | 单价（元） |  | 合价（元） | 暂估单价 （元） | 暂估合价 （元）
注：1.如不使用省级或行业建设主管部门发布的计价依据，可不填定额编码、名称等； 2.招标文件提供了暂估单价的材料，按暂估的单价填入表内“暂估单价”栏及“暂估合价”栏。
表-09
综合单价分析表
工程名称：7楼餐厅装修工程 | [7 empty] | 标段： |  | 第 54 页 共 55 页
项目编码 |  | 粤011703002001 |  | 项目名称 | 单独装饰装修工程垂直运输 |  |  |  | 计量单位 |  | 项 | 工程量 | 1
清单综合单价组成明细
定额编号 | 定额项目名称 | 定额 单位 | 数量 | 单价 |  |  |  |  | 合价
|  |  |  | 人工费 | 材料费 | 机械费 | 管理费 和利润 |  | 人工费 |  | 材料费 | 机械费 | 管理费 和利润
A23-22 | 多层建筑物 垂直运输高度 20m以内 | 100工日 | 8.5065 |  |  | 427.32 | 50.72 |  |  |  |  | 3634.98 | 431.45
人工单价 |  | 小计 | [9 empty] | 3634.98 | 431.45
未计价材料费
清单项目综合单价 | [8 empty] | 4066.43
材 料 费 明 细 | 主要材料名称、规格、型号 |  |  |  |  | 单位 | 数量 |  | 单价（元） |  | 合价（元） | 暂估单价 （元） | 暂估合价 （元）
注：1.如不使用省级或行业建设主管部门发布的计价依据，可不填定额编码、名称等； 2.招标文件提供了暂估单价的材料，按暂估的单价填入表内“暂估单价”栏及“暂估合价”栏。
表-09
综合单价分析表
工程名称：7楼餐厅装修工程 | [7 empty] | 标段： |  | 第 55 页 共 55 页
项目编码 |  | 011707007001 |  | 项目名称 | 已完工程及设备保护 |  |  |  | 计量单位 |  | 项 | 工程量 | 1
清单综合单价组成明细
定额编号 | 定额项目名称 | 定额 单位 | 数量 | 单价 |  |  |  |  | 合价
|  |  |  | 人工费 | 材料费 | 机械费 | 管理费 和利润 |  | 人工费 |  | 材料费 | 机械费 | 管理费 和利润
A25-3 | 楼地面成品保护 胶合板 | 100m2 | 4 | 99 | 251.94 |  | 25.33 |  | 396 |  | 1007.76 |  | 101.32
人工单价 |  | 小计 | [6 empty] | 396 |  | 1007.76 |  | 101.32
综合工日110元/工日 |  | 未计价材料费
清单项目综合单价 | [8 empty] | 1505.08
材 料 费 明 细 | 主要材料名称、规格、型号 |  |  |  |  | 单位 | 数量 |  | 单价（元） |  | 合价（元） | 暂估单价 （元） | 暂估合价 （元）
| 其他材料费 | [7 empty] | - |  | 1007.76 | -
| 材料费小计 | [7 empty] | - |  | 1007.76 | -
注：1.如不使用省级或行业建设主管部门发布的计价依据，可不填定额编码、名称等； 2.招标文件提供了暂估单价的材料，按暂估的单价填入表内“暂估单价”栏及“暂估合价”栏。
表-09

## 表-11 总价措施项目清单与计价表
总价措施项目清单与计价表
工程名称：7楼餐厅装修工程 | [5 empty] | 标段： |  | 第 1 页 共 2 页
序号 | 项目编码 | 项目名称 | 计算基础 | 费率 (%) | 金额 (元) |  | 调整 费率(%) |  | 调整后 金额(元) | 备注
1 | 011707001001 | 文明施工与环境保护、临时设施、安全施工 | 分部分项合计 | 3.0744 | 9458.07 |  |  |  |  | 以分部分项工程费为计算基础，费率3.0744%
2 | SGYCWRFZF001 | 施工扬尘污染防治费 | 分部分项合计*0.030744 | 17.5 | 1655.16 |  |  |  |  | 根据粤建标函【2018】106号文规定：以系数计算的安全文明施工措施费为计算基础，费率17.5%
3 | YGSMGLF00001 | 用工实名管理费 | 分部分项合计*0.030744 | 6 | 567.48 |  |  |  |  | 根据粤建标函【2018】106号文规定：以系数计算的安全文明施工措施费为计算基础，费率6%
4 | WMGDZJF00001 | 文明工地增加费 | 分部分项合计 | 0 | [5 empty] | 以分部分项工程费为计算基础，市级文明工地为0.2%；省级文明工地为0.4%
5 | 011707002001 | 夜间施工增加费 |  | 20 | [5 empty] | 以夜间施工项目人工费的20%计算
6 | GGCSF0000001 | 赶工措施 | 分部分项合计 | 0 | [5 empty] | 赶工措施费=（1-δ）*分部分项工程费*0.1 （0.8≤δ＜1 式中：δ=合同工期/定额工期）
编制人（造价人员）： | [5 empty] | 复核人（造价工程师）：
注：1.“计算基础”中安全文明施工费可为“定额基价”、“定额人工费”或“定额人工费+定额机械费”，其他项目可为“定额人工费”或“定额人工费+定额机械费”。 2.按施工方案计算的措施费，若无“计算基础”和“费率”的数值，也可只填“金额”数值，但应在备注栏说明施工方案出处或计算方法。
表-11
总价措施项目清单与计价表
工程名称：7楼餐厅装修工程 | [5 empty] | 标段： |  | 第 2 页 共 2 页
序号 | 项目编码 | 项目名称 | 计算基础 | 费率 (%) | 金额 (元) |  | 调整 费率(%) |  | 调整后 金额(元) | 备注
7 | NJCCQZJCC001 | 泥浆池(槽)砌筑及拆除 | [7 empty] | 钻(冲)孔桩、旋挖成孔灌注桩、微型桩，费用标准为:26.26元/m3； 地下连续墙费用标准为:42.11元/m3
8 | LSSGCSF00001 | 绿色施工措施费 | 分部分项合计 | 0 | [5 empty] | 依据“穗建造价【2015】69号文”、“佛建价【2018】3号文”与“中山市住房和城乡建设局关于绿色施工措施费计价办法的通知”，建筑、装饰工程，绿色施工措施费可按分部分项工程费的0.6%计
合 计 |  |  |  |  | 11680.71
编制人（造价人员）： | [5 empty] | 复核人（造价工程师）：
注：1.“计算基础”中安全文明施工费可为“定额基价”、“定额人工费”或“定额人工费+定额机械费”，其他项目可为“定额人工费”或“定额人工费+定额机械费”。 2.按施工方案计算的措施费，若无“计算基础”和“费率”的数值，也可只填“金额”数值，但应在备注栏说明施工方案出处或计算方法。
表-11

## 表-12 其他项目清单与计价汇总表
其他项目清单与计价汇总表
工程名称：7楼餐厅装修工程 |  |  | 标段： |  | 第 1 页 共 1 页
序号 | 项目名称 | 金额（元） |  | 结算金额（元） |  | 备注
1 | 材料检验试验费
2 | 工程优质费
3 | 暂列金额 | 30763.96 |  |  |  | 明细详见表-12-1
4 | 暂估价
4.1 | 材料暂估价 | — |  |  |  | 明细详见表-12-2
4.2 | 专业工程暂估价 |  |  |  |  | 明细详见表-12-3
5 | 计日工 |  |  |  |  | 明细详见表-12-4
6 | 总承包服务费 |  |  |  |  | 明细详见表-12-5
7 | 材料保管费
8 | 预算包干费 | 3076.40
9 | 现场签证费用
10 | 索赔费用
| 合 计 | 33840.36 |  |  |  | —
注：材料（工程设备）暂估单价进入清单项目综合单价，此处不汇总。
表—12

## 表-13 规费、税金项目清单与计价表
规费、税金项目清单与计价表
工程名称：7楼餐厅装修工程 |  |  | 标段： |  |  | 第 1 页 共 1 页
序号 | 项目名称 | 计算基础 |  | 计算基数 | 计算费率 (%) |  | 金额(元)
1 | 规费 | 规费合计 |  | 359.79 |  |  | 359.79
1.1 | 工程排污费 | 分部分项合计+措施合计+其他项目 |  | 359785.49 | 0
1.2 | 施工噪音排污费 | 分部分项合计+措施合计+其他项目 |  | 359785.49 | 0
1.3 | 防洪工程维护费 | 分部分项合计+措施合计+其他项目 |  | 359785.49 | 0
1.4 | 危险作业意外伤害保险 | 分部分项合计+措施合计+其他项目 |  | 359785.49 | 0.1 |  | 359.79
2 | 税金 | 分部分项合计+措施合计+其他项目+规费 |  | 360145.28 | 10 |  | 36014.53
合 计 | [6 empty] | 36374.32
编制人（造价人员）： |  |  | 复核人（造价工程师）：
表—13

## 5.1-1单位工程人材机汇总表
单位工程人材机汇总表
工程名称：7楼餐厅装修工程 | [6 empty] | 第 1 页 共 6 页
序号 | 编码 | 名称及规格 | 单位 | 数量 | 单价 （元） | 合价 （元） |  | 品牌 | 厂家
1 | 8001597-02 | 预拌砂浆(湿拌)M5.0 水泥砂浆 | m3 | 0.4355
2 | 0351031 | 射钉 | 十个 | 367.837 | 0.04 | 14.71
3 | 3101071 | 密封毛条 | m | 5.4562 | 0.09 | 0.49
4 | 0303031 | 自攻螺钉M4×15 | 十个 | 214.2975 | 0.11 | 23.57
5 | 2606481 | 镀锌钢管塑料护口DN15～20 | 个 | 59.62 | 0.11 | 6.56
6 | 0303321 | 木螺钉M3.5×22～25 | 十个 | 3.3803 | 0.15 | 0.51
7 | 1431091 | 塑料软管D5 | m | 0.28 | 0.15 | 0.04
8 | 1143161 | 大白粉 | kg | 4.6422 | 0.17 | 0.79
9 | 0303341 | 木螺钉M2～4×6～65 | 十个 | 33.286 | 0.18 | 5.99
10 | 0303531 | 螺母(综合） | 十个 | 147.5971 | 0.18 | 26.57
11 | 1431411 | 塑料胀管D6～8 | 个 | 411.4 | 0.24 | 98.74
12 | 2609371 | 塑料接线柱双线 | 个 | 47.38 | 0.27 | 12.79
13 | 0359111 | 镀锌铁码 | 支 | 33.4512 | 0.34 | 11.37
14 | 1001291 | 木封边条25×5 | m | 47.3656 | 0.38 | 18
15 | 0305665 | 半圆头镀锌螺栓M2～5×15～50 | 十个 | 10.816 | 0.43 | 4.65
16 | 0365271 | 钢锯条 | 条 | 13.5 | 0.48 | 6.48
17 | 1515151 | 难燃塑料管接头25 | 个 | 347.625 | 0.53 | 184.24
18 | 0409321 | 石膏粉 | kg | 0.1364 | 0.58 | 0.08
19 | 0303451 | 盘头螺钉M6×35 带垫圈 | 十个 | 10.1409 | 0.68 | 6.9
20 | 0401042 | 白色硅酸盐水泥32.5 | kg | 70.4365 | 0.76 | 53.53
21 | 9946071 | 电(机械用) | kw·h | 836.6576 | 0.78 | 652.59
22 | 1143011 | 滑石粉 | kg | 139.4878 | 0.86 | 119.96
23 | 1241161 | 腻子胶 | kg | 43.086 | 0.86 | 37.05
24 | 9946131 | 其他材料费 | 元 | 1192.5755 | 1 | 1192.58
25 | 9946001 | 折旧费 | 元 | 515.9692 | 1 | 515.97
26 | 9946011 | 大修理费 | 元 | 160.4093 | 1 | 160.41
27 | 9946021 | 经常修理费 | 元 | 445.3396 | 1 | 445.34
28 | 9946031 | 安拆费及场外运输费 | 元 | 195.3829 | 1 | 195.38
29 | 9946111 | 其他费用 | 元 | 235.7072 | 1 | 235.71
30 | JXFTZ | 机械费调整 | 元 | 0.4121 | 1 | 0.41
31 | 1431441@1 | PC25电线管 | m | 1485 | 0.9 | 1336.5
32 | 0327021 | 铁砂布0～2# | 张 | 1.3 | 0.93 | 1.21
单位工程人材机汇总表
工程名称：7楼餐厅装修工程 | [6 empty] | 第 2 页 共 6 页
序号 | 编码 | 名称及规格 | 单位 | 数量 | 单价 （元） | 合价 （元） |  | 品牌 | 厂家
33 | 2503006 | 铜芯聚氯乙烯绝缘导线BV-2.5mm2 | m | 109.4531 | 1.21 | 132.44
34 | 2503036 | 铜芯聚氯乙烯绝缘导线BV-105℃-2.5mm2 | m | 35.8881 | 1.21 | 43.42
35 | 2503186@3 | ZR-BVV-2.5mm2 | m | 1563.45 | 1.21 | 1891.77
36 | 0307111 | 膨胀螺栓M5×50 | 十个 | 5.5008 | 1.3 | 7.15
37 | 0307041 | 膨胀螺栓M6 | 十个 | 6.1559 | 1.38 | 8.5
38 | 0313191 | #3专用螺母垫圈Q235 | 块 | 73.7986 | 1.52 | 112.17
39 | 2611001 | 接线盒 | 个 | 53.04 | 1.55 | 82.21
40 | 0229031 | 麻袋 | 个 | 0.165 | 1.7 | 0.28
41 | 2417061 | 电气绝缘胶带18mm×10m×0.13mm | 卷 | 25.368 | 1.72 | 43.63
42 | 2609191 | 铜接线端子DT-6mm2 | 个 | 2.03 | 1.81 | 3.67
43 | 2609201 | 铜接线端子DT-10mm2 | 个 | 2.03 | 1.81 | 3.67
44 | 2609391 | 铜接线端子20A | 个 | 113.8586 | 1.81 | 206.08
45 | 2503186@2 | ZR-BVV-4mm2 | m | 997.5 | 2.12 | 2114.7
46 | 0303201 | 不锈钢螺钉M5×12 | 十个 | 2.7504 | 2.24 | 6.16
47 | 2625381 | 不锈钢角挂件4件 | 套 | 18.72 | 2.46 | 46.05
48 | 0307161 | 膨胀螺栓M8×80 | 十个 | 3.3803 | 2.46 | 8.32
49 | 2503266@1 | 电视线 | m | 153 | 2.5 | 382.5
50 | 1235021 | 软填料 | kg | 1.1437 | 2.56 | 2.93
51 | 0947021 | 柜门锁 | 个 | 12.21 | 2.58 | 31.5
52 | 1231261 | 石蜡 | kg | 0.0199 | 2.67 | 0.05
53 | 3113261 | 白布 | kg | 0.18 | 2.76 | 0.5
54 | 0309131 | 镀锌锁紧螺母DN15×3 | 十个 | 5.356 | 2.96 | 15.85
55 | 0351021 | 圆钉50～75 | kg | 0.3317 | 3.37 | 1.12
56 | 0365001 | 冲击钻头φ8 | 个 | 0.43 | 3.35 | 1.44
57 | 0365071 | 冲击钻头φ6～8 | 个 | 2.6494 | 3.35 | 8.88
58 | 2503186@1 | ZR-BVV-6mm2 | m | 845.25 | 3.61 | 3051.35
59 | 0135581 | 钢垫板1～2 | kg | 0.3 | 3.69 | 1.11
60 | 0341001 | 低碳钢焊条(综合） | kg | 5.3672 | 4.03 | 21.63
61 | 1231001 | 草酸 | kg | 0.0074 | 4.06 | 0.03
62 | 3115001 | 水 | m3 | 20.424 | 4.58 | 93.54
63 | 0351011 | 圆钉30～45 | kg | 0.799 | 4.44 | 3.55
64 | 0305801 | 镀锌六角螺栓带螺母2平1弹垫 M10×100以内 | 十套 | 0.42 | 4.58 | 1.92
单位工程人材机汇总表
工程名称：7楼餐厅装修工程 | [6 empty] | 第 3 页 共 6 页
序号 | 编码 | 名称及规格 | 单位 | 数量 | 单价 （元） | 合价 （元） |  | 品牌 | 厂家
65 | 1101021 | 白油漆 | kg | 1.8493 | 4.75 | 8.78
66 | 2503296 | 塑料护套线3×2.5mm2 | m | 4.072 | 4.76 | 19.38
67 | 1143201 | 乳液 | kg | 2.5624 | 5 | 12.81
68 | 0359001 | 铁件(综合） | kg | 188.985 | 5.01 | 946.81
69 | 9946051 | 柴油(机械用)0# | kg | 2.3827 | 5.01 | 11.94
70 | 0357011 | 镀锌低碳钢丝φ1.2～2.2 | kg | 9.126 | 5.16 | 47.09
71 | 0341001@1 | 低碳钢焊条（综合） | kg | 0.23 | 5.22 | 1.2
72 | 0305589 | 高强螺栓 | kg | 5.1156 | 5.72 | 29.26
73 | 0357031 | 镀锌低碳钢丝φ2.5～4.0 | kg | 0.3 | 5.96 | 1.79
74 | 1141191 | 松节油 | kg | 0.286 | 6.03 | 1.72
75 | 1111411 | 酚醛调和漆 | kg | 0.06 | 6.21 | 0.37
76 | 1201021 | 汽油（综合） | kg | 17.975 | 6.9 | 124.03
77 | 9946041 | 汽油(机械用)国Ⅲ93# | kg | 211.991 | 6.9 | 1462.74
78 | 1951001 | 尼龙过滤网 | m2 | 0.54 | 7.08 | 3.82
79 | 0505051 | 胶合板2440×1220×3 | m2 | 136 | 7.41 | 1007.76
80 | 1241511 | 硝基漆稀释剂(天那水） | kg | 0.5291 | 7.69 | 4.07
81 | 1141251 | 桐油 | kg | 0.0437 | 7.72 | 0.34
82 | 2341061@1 | 二三插座 | 套 | 35.7 | 8.04 | 287.03
83 | 1111241 | 酚醛清漆 | kg | 4.7017 | 8.34 | 39.21
84 | 2300001 | 照明开关 | 个 | 12.24 | 8.82 | 107.96
85 | 0227001 | 棉纱 | kg | 8.243 | 8.98 | 74.02
86 | 0949081 | 柜门铰链 | 对 | 12.21 | 9.44 | 115.26
87 | 1141261 | 熟桐油 | kg | 0.1481 | 9.48 | 1.4
88 | 1141181 | 清油 | kg | 0.0939 | 10.34 | 0.97
89 | 3113031 | 白棉纱 | kg | 6.3656 | 10.59 | 67.41
90 | 0505011 | 胶合板5 | m2 | 11.5858 | 11.35 | 131.5
91 | 0505011@2 | 9厘夹板 | m2 | 64.4175 | 11.35 | 731.14
92 | 0321001 | 砂轮片（综合） | 片 | 283.5 | 11.93 | 3382.16
93 | 1241091 | 万能胶1kg/瓶 | kg | 7.3574 | 12.47 | 91.75
94 | 0941051 | 铝合金窗轨L=1000 | 套 | 34.4176 | 12.93 | 445.02
95 | 0949061 | 柜门拉手 | 个 | 12.21 | 12.93 | 157.88
96 | 0811001@1 | 6厘硅酸钙板 | m2 | 64.4175 | 13.79 | 888.32
97 | 0941001 | 布窗帘 | m2 | 311.425 | 13.79 | 4294.55
单位工程人材机汇总表
工程名称：7楼餐厅装修工程 | [6 empty] | 第 4 页 共 6 页
序号 | 编码 | 名称及规格 | 单位 | 数量 | 单价 （元） | 合价 （元） |  | 品牌 | 厂家
98 | 1111271 | 酚醛磁漆 | kg | 0.02 | 13.98 | 0.28
99 | 9805121 | 数字万用表F-87 | 台班 | 1.8 | 14.94 | 26.89
100 | 1207011 | 电力复合脂 | kg | 0.82 | 15.28 | 12.53
101 | 1103251 | 酚醛红丹防锈漆 | kg | 0.0584 | 15.52 | 0.91
102 | 0505021 | 胶合板9 | m2 | 2.3708 | 16.68 | 39.54
103 | 0519031 | 防火板 | m2 | 23.1217 | 18.97 | 438.62
104 | 1241301 | 粘合剂 | kg | 1.35 | 19.63 | 26.5
105 | 9835021 | 电缆测试仪JH5132 | 台班 | 0.9 | 22.87 | 20.58
106 | 0505041 | 胶合板15 | m2 | 7.7941 | 23.63 | 184.17
107 | 1941011@1 | 铝合金风口600×600(单层） | 个 | 6.06 | 23.93 | 145.02
108 | 2341061@2 | 电视插座 | 套 | 5.1 | 25.11 | 128.06
109 | 9805281 | 大电流试验器 | 台班 | 0.9 | 27.03 | 24.33
110 | 1101061 | 内墙乳胶漆面漆 | kg | 17.292 | 27.21 | 470.52
111 | 1111511 | 内墙乳胶漆底漆 | kg | 90.3679 | 27.21 | 2458.91
112 | 1101061@1 | 内墙乳胶漆（米黄色）面漆 | kg | 85.1278 | 27.27 | 2321.44
113 | 2200001@2 | LED筒灯4寸 | 套 | 24.24 | 30.34 | 735.44
114 | 1241461 | 玻璃胶 | L | 1.5732 | 31.43 | 49.45
115 | 0661001 | 釉面砖100×200 | m2 | 15.3408 | 33.91 | 520.21
116 | 0601021 | 平板玻璃6 | m2 | 3.6 | 34.91 | 125.68
117 | 1105001 | 虫胶漆 | kg | 0.0008 | 36.22 | 0.03
118 | 2200001@3 | 灯带 | m | 38.0972 | 37.5 | 1428.65
119 | 1243191 | 墙边胶 | L | 0.432 | 46.98 | 20.3
120 | 2501101 | 裸铜线6mm2 | kg | 0.17 | 50.43 | 8.57
121 | 2501111 | 裸铜线10mm2 | kg | 0.2 | 50.43 | 10.09
122 | 0343021 | 焊锡丝（综合） | kg | 0.12 | 52.71 | 6.33
123 | 0347001 | 锡基钎料 | kg | 3.7439 | 52.71 | 197.34
124 | 0821271@2 | 隔墙板厚度12mm以内 | m2 | 2.457 | 55 | 135.14
125 | 补充材料001@1 | 圆形音箱 | 个 | 12 | 65 | 780
126 | 0345041 | 焊锡膏 | kg | 0.3244 | 62.16 | 20.16
127 | 2200001@5 | 安全出口指示 | 套 | 3.03 | 70.18 | 212.65
128 | 0805101@1 | 铝扣板600×600 | m2 | 368.6988 | 82.81 | 30531.95
129 | 9805021 | 电能校验仪 | 台班 | 0.9 | 85.63 | 77.07
130 | 0001001 | 综合工日 | 工日 | 850.6092 | 110 | 93567.01
单位工程人材机汇总表
工程名称：7楼餐厅装修工程 | [6 empty] | 第 5 页 共 6 页
序号 | 编码 | 名称及规格 | 单位 | 数量 | 单价 （元） | 合价 （元） |  | 品牌 | 厂家
131 | 9946606 | 机上人工 | 工日 | 29.6629 | 110 | 3262.92
132 | 0403031 | 中砂 | m3 | 9.45 | 115.75 | 1093.84
133 | 5305011@1 | 排气扇12寸 | 台 | 15 | 120 | 1800
134 | 2200001@4 | 应急灯 | 套 | 8.08 | 123.55 | 998.28
135 | 0662041@1 | 抛光砖800×800，东鹏 | m2 | 424.9232 | 123.79 | 52601.24
136 | 2200001@6 | 灭蚊灯 | 套 | 12.12 | 128 | 1551.36
137 | BCZCF1@3 | 烟感移位 | 位 | 12 | 220 | 2640
138 | 0701031@1 | 大理石板20mm | m2 | 0.795 | 215.52 | 171.34
139 | 0949321 | 地弹簧 | 台 | 1.01 | 217.24 | 219.41
140 | 2200001@1 | 平板LED灯盘600*1200 | 套 | 43.43 | 218.97 | 9509.87
141 | 8001597-08 | 预拌砂浆(湿拌)1:3 水泥砂浆 | m3 | 20.794 | 390 | 8109.66
142 | 8001597-06 | 预拌砂浆(湿拌)1:2 水泥砂浆 | m3 | 4.1267 | 395 | 1630.05
143 | 8001597-07 | 预拌砂浆(湿拌)1:2.5 水泥砂浆 | m3 | 0.2122 | 405 | 85.94
144 | 0401013 | 复合普通硅酸盐水泥P.C 32.5 | t | 0.528 | 426.59 | 225.24
145 | 0401012 | 复合普通硅酸盐水泥P.C 32.5 | t | 2.7 | 426.59 | 1151.79
146 | 12001071 | 木质防火门 单扇(乙级） | m2 | 0.0911 | 434 | 39.54
147 | SB210028@2 | 弱电箱半周长0.5m以内 | 台 | 1 | 450 | 450
148 | BCZCF0 | 餐边柜制作安装 | m2 | 8.4 | 780 | 6552
149 | 0952016@1 | 实木门单扇 | m2 | 3.48 | 750 | 2610
150 | 0952017@1 | 实木门双扇 | m2 | 6.375 | 750 | 4781.25
151 | 0401041 | 白色硅酸盐水泥32.5 | t | 0.043 | 788.27 | 33.9
152 | 12001082 | 不锈钢全玻璃地弹门 | m2 | 3.6 | 844.83 | 3041.39
153 | BCZCF1@2 | 消防管放水费用 | 项 | 1 | 1000 | 1000
154 | SB210029@1 | 电箱及开关半周长1.0m以内 | 台 | 1 | 1200 | 1200
155 | 0503051 | 松杂板枋材 | m3 | 0.0177 | 1317.44 | 23.32
156 | 0503131 | 松木板 | m3 | 0.0671 | 1538.18 | 103.21
157 | 0901001 | 杉木门窗套料 | m3 | 0.5478 | 1601.73 | 877.43
158 | 0415001 | 蒸压加气混凝土砌块400×120×200 | 千块 | 0.5988 | 1696.55 | 1015.89
159 | BCCLF0 | 靠厨房墙面防水处理 | 项 | 1 | 2000 | 2000
160 | BCZCF1 | 中央空调天花机移位 | 台 | 4 | 2000 | 8000
单位工程人材机汇总表
工程名称：7楼餐厅装修工程 | [6 empty] | 第 6 页 共 6 页
序号 | 编码 | 名称及规格 | 单位 | 数量 | 单价 （元） | 合价 （元） |  | 品牌 | 厂家
161 | 0503191@1 | 15厘夹板 | m3 | 0.2397 | 3749.99 | 898.87
162 | 0109031 | 圆钢Ф10以内 | t | 0.1174 | 3946.83 | 463.36
163 | BCZCF1@1 | 消防喷淋改造 | 项 | 1 | 5000 | 5000
|  | 合计 |  |  |  | 286062.2