## 工程量清单
工程量清单报价表
工程名称：大观湿地公园网易广州东湖研发基地东侧地块优化升级改造工程
序号 | 项目编码 | 项目名称 | 项目特征描述 | 计量单位 | 工程量 | 投标报价
1 | 041001001001 | 拆除路面 | 1.180厚透水混凝土面层 | m2 | 58.5
2 | 041001003001 | 拆除基层 | 1.150厚小粒径透水级配碎石 2.150厚大粒径透水级配碎石 | m2 | 58.5
3 | 041001003002 | 拆除基层 | 1.拆除原有200厚天然级配砂石 | m2 | 40
4 | 041001002001 | 拆除人行道 | 1.拆除原有饰面 2.拆除原有30厚1：3中砂 | m2 | 40
5 | 040101003001 | 挖基坑土方 | 1.土壤类别:综合 | m3 | 44.33
6 | 040103001001 | 回填方 | 1.填方材料品种:原土 | m3 | 44.33
7 | 011602001001 | 混凝土构件拆除 | 1.拆除原有100厚C20混凝土 2.拆除原有100厚6%水泥石粉稳定层 | m3 | 30.55
8 | 011602002001 | 钢筋混凝土构件拆除 | 1.拆除原有饰面 2.拆除原有水泥砂浆 3.拆除原有钢筋混凝土 | m3 | 19.11
9 | 011606002001 | 拆除原有施工隔板 | 1.拆除原有施工隔板 | m2 | 157.5
10 | 040103002001 | 余方弃置 | 1.废弃料品种:拆除废弃料 2.运距:15km | m3 | 55.43
11 | 040202011001 | 碎石 | 1.150厚小粒径透水级配碎石 2.150厚大粒径透水级配碎石 3.回填素土夯实，夯实系数93%以上 | m2 | 74.14
12 | 040203007001 | 水泥混凝土 | 1.180厚绿色透水混凝土面层 | m2 | 74.14
13 | 040204002002 | 人行道块料铺设 | 1.透水砖 2.30厚中砂 3.200厚天然级配砂石 4.素土夯实，夯实系数93%以上 | m2 | 34.07
14 | 040204002001 | 波打线 | 1.块料品种、规格:50厚300*600芝麻灰荔枝面 2.基础、垫层:材料品种、厚度:20厚1：2.5水泥砂浆 | m2 | 15.07
15 | 011108001001 | 石材零星项目 | 1.50厚300*600芝麻灰荔枝面 2.30厚1：2.5水泥砂浆 3.100厚C20混凝土 4.部位：树池 | m2 | 7.065
16 | 011503001001 | 金属扶手、栏杆、栏板 | 1.栏杆材料种类、规格:3厚50*80镀锌钢管立柱 2.栏板材料种类、规格、颜色:3厚30*50镀锌钢管 3.固定配件种类:预埋铁件 | m | 68.5
17 | 011503002001 | 硬木扶手、栏杆、栏板 | 1.扶手材料种类、规格:150*50山樟防腐木 2.固定配件种类:5厚80镀锌钢板，M8自攻螺丝 | m | 68.5
18 | 011405001001 | 金属面油漆 | 1.白色氟碳漆 | m2 | 68.456
19 | 010501001002 | 垫层 | 1.100厚6%水泥石粉稳定层 | m2 | 75.35
20 | 010501001001 | 垫层 | 1.混凝土种类:现浇商品混凝土 2.混凝土强度等级:C20 | m3 | 7.535
21 | 010503001001 | 基础梁 | 1.混凝土种类:现浇商品混凝土 2.混凝土强度等级:C25 | m3 | 18.495
22 | 010504001001 | 直形墙 | 1.混凝土种类:现浇商品混凝土 2.混凝土强度等级:C25 | m3 | 13.53
23 | 010515001001 | 现浇构件钢筋 | 1.现浇构件螺纹钢 φ25内 | t | 2.403
24 | 011407001001 | 墙面喷刷涂料 | 1.人工绘画 | m2 | 45.1
25 | 050305006001 | 石桌石凳 | 1.凳面尺寸、支墩高度:450*450*1200mm 2.石材种类:芝麻灰石 | 个 | 3
26 | 010606012001 | 钢支架 | 1.钢材品种、规格:80*80*6镀锌方钢管、20*20*1.5镀锌方钢管 | t | 0.57
27 | 010606005001 | 钢墙架 | 1.钢材品种、规格:6mm锈蚀钢板 2.其它:冲孔处理 | t | 0.565
28 | 011405001002 | 金属面油漆 | 1.油漆品种、刷漆遍数:防锈漆2遍 | m2 | 14.5
29 | 011405001003 | 金属面油漆 | 1.构件名称:6mm锈蚀钢板 | m2 | 12
30 | 010516002001 | 预埋铁件 | 1.钢材种类:镀锌钢板 2.规格:10厚 | t | 0.1
31 | 010516001001 | 螺栓 | 1.螺栓种类:膨胀螺栓 2.规格:M8 | 套 | 40
32 | 011508004001 | 金属字 | 1.镌字材料品种、颜色:黑体不锈钢板、拉丝面 | 个 | 10
33 | 011507003001 | 灯箱 | 1.面层材料种类:3mm灰白色纹理亚克力板 | m2 | 0.36
34 | 030404017001 | 配电箱 | 1.名称:防水照明配电箱 | 台 | 1
35 | 030411001001 | 配管 | 1.名称:塑料管 2.规格:DN25mm | m | 331.4
36 | 030411004001 | 配线 | 1.名称:管内穿线 2.型号:ZR-BV-4.0 | m | 900
37 | 030411004002 | 配线 | 1.名称:管内穿线 2.型号:ZR-BV-2.5 | m | 94.2
38 | 030412004001 | 装饰灯 | 1.名称:LED灯带 2.型号:AC220V 100珠/m 3.规格:IP65 2800k | m | 7.5
39 | 050101010001 | 整理绿化用地 | 1.清除地被 | m2 | 157
40 | 050101001002 | 砍伐乔木 | 1.树干胸径:砍伐乔木(胸径10cm以内) | 株 | 5
41 | 050101001001 | 砍伐乔木 | 1.名称:乔木修枝 2.树干胸径:30cm以内 | 株 | 5
42 | 粤050101016001 | 迁移 | 1.苗木种类:迁移灰莉球 2.冠幅B(M):1米 3.运距:5米 4.养护期1年 | 株 | 13
43 | 050102002001 | 栽植灌木 | 1.冠丛高:1m 2.养护期:1年 3.种类:灰莉球 | 株 | 13
44 | 050102008001 | 栽植花卉 | 1.单位面积株数:49 2.花卉种类:葱兰 3.养护期:1年 | m2 | 73
45 | 050102012001 | 铺种草皮 | 1.养护期:1年 2.草皮种类:台湾草 3.铺种方式:满铺 | m2 | 36
46 | 050101011001 | 绿地起坡造型 | 1.起坡平均高度:90cm以内 | m3 | 27.6
47 | 011702001001 | 基础 | 1.基础垫层模板 | m2 | 13.7
48 | 011702005001 | 基础梁 | 1.基础梁模板 | m2 | 41.1
49 | 011702011001 | 直形墙 | 1.墙模板 | m2 | 90.2